## 采集统计
序号 | 监控对象 | 采集方式
1 | 虚机Linux | Splunk
2 | 虚机Windows | Splunk
3 | 人员行为审计 | Splunk
4 | 网络安全 | Splunk
5 | 虚机Oracle及日志 | Splunk
6 | 虚机SQLSERVER及日志 | Splunk
7 | 虚机Mysql及日志 | Splunk
8 | 虚机tomcat及日志 | Splunk
9 | 虚机rabbitmq及日志 | Splunk
10 | 虚机nginx及日志 | Splunk
11 | 虚机zookeeper及日志 | Splunk
12 | 虚机redis及日志 | Splunk
13 | 网络设备及syslog | Splunk
14 | Ping | Splunk
1 | Docker Container | Prometheus
2 | tomcat | Prometheus
3 | mysql | Prometheus
4 | rabbitmq | Prometheus
5 | nginx | Prometheus
6 | zookeeper | Prometheus
7 | redis | Prometheus
1 | 端口 | Zabbix
3 | VCENTER+EXSI主机 | Zabbix
6 | 网络及存储 | Zabbix

## 操作系统-Windows
指标项 | 指标名 | 指标描述 | KPI | 预警 | 告警 | 持续时间 | 检测间隔 | 备注
CPU | Processor_Time | CPU 利用率(%) | KPI | 80% |  | 15min | 3分钟
| Privileged_Time | 特权模式下CPU使用率 (%)
| Idle_Time | CPU空闲率 (%)
| User_Time | 用户模式下CPU使用率 (%)
内存 | Usage_memory_Percent | 当前内存使用率(%) | KPI | 90% |  | 15min | 3分钟
| Usage_memory_Percent | 内存使用率(含page file)(%)
| Page_Writes | 每秒内存交换页换进率(pages/s)
| Page_Reads_Sec | 每秒内存交换页换出率(pages/s)
逻辑磁盘 | Free_Megabytes | 逻辑磁盘空闲空间(MB)
| Free_Space_Perc | 逻辑磁盘空闲率 (%)
| Current_Disk_Queue_Length | 逻辑磁盘当前请求队列长度(number of requests)
| Usage_Space_Perc | 逻辑磁盘已用空间率(MB) | [5 empty] | Free_Megabytes/1024/'%_Free_Space'*100-Free_Megabytes/1024
| Free_Space_Perc | 逻辑磁盘剩余空间率 (%) | KPI | 10% | 5% |  | 3分钟
物理硬盘 | Disk_Read/Write_Time_Perc | 磁盘忙于读/写活动所用时间的百分比 | KPI |  |  |  | 3分钟 | %_Disk_Read_Time+%_Disk_Write_Time
| Disk_Request_Queue_Length | 物理磁盘当前请求队列长度(number of requests) | [5 empty] | Avg._Disk_Read_Queue_Length+Avg._Disk_Write_Queue_Length
| Disk_Read/Write_Bytes_Sec | 物理磁盘每秒读写量(MB/S)
| Disk_Transfers_Sec | 物理磁盘每次IO所花时间(sec/transfer)
进程 | Process_Count | 特定进程个数 | [5 empty] | index="windows" sourcetype="PerfmonMk:Process" instance="chrome#2"¦stats count
| Process_status | 特定进程状态 |  |  | >0 |  | 3分钟
| Process_cpu_used_percent | 特定进程CPU使用 (%)
| Process_threads | 特定进程的线程数
系统服务 | Service_Status | 特定服务的状态 | KPI |  | >0 |  | 3分钟
网卡 | Packets_Received_Sec | 每秒接收包数(Packets/S)
| Packets_Sent_Sec | 每秒发送包数(Packets/S)
| Packets_Outbound_Errors | 当前发送错误包数(errors）
| Packets_Received_Errors | 当前接收错误包数(errors）
日志文件 | File_Size | 日志文件增长率(Bytes/min.) | [5 empty] | 使用fschange采集
| File_Size_Mb | 日志文件大小(B)(可转化为MB单位) | [5 empty] | 使用fschange采集
可用性 | System_Up_Time | 系统正常运行时间（秒） |  | <600 |  | 0分钟 | 3分钟

## 操作系统-Linux
指标类 | 指标名 | 指标描述 | KPI | 预警 | 告警 | 持续时间 | 检测间隔 | 备注
CPU | ptctotal | CPU 利用率(%) | KPI | 0.8 |  | 15min | 3分钟 | pctNice+pctSystem+pctUser
| pctuser | 用户模式下CPU使用率(%)
| pctsystem | 系统模式下CPU使用率(%)
| pctiowait | CPU IO等待率(%)
| cpu_load_percent | 系统当前负载(number of processes)
内存 | free_mem_perc | 可供应用程序使用的内存剩余率(%) | KPI | 0.1 |  | 15min | 3分钟 | usage=((free+buff_cache)/total)*100
| free_mem_size | 内存剩余大小(GB)
| mem_Used_Pct | 当前内存使用率(%)
进程 | process_num | 特定进程个数(number of processes) | [5 empty] | COMMAND
| process_CPU | 特定进程CPU占用率(%)
| process_MEM | 特定进程内存占用(KB)
| process_num_check | 进程个数检查 | KPI |  |  |  |  | dc(COMMAND)
| process_user_check | 进程所属者检查
| zombie_processes | 僵尸进程数 | [5 empty] | stat="Z"
| processes_count | 总进程数
| non_root_processes | 非root用户进程总数(number of processes) | [5 empty] | user!="root" dc(pid)
文件系统 | filesystem_inode_used_perc | 文件系统Inode占用率(%) | KPI | 0.8 |  | 5分钟 | 3分钟
| filesystem_used | 文件系统已用空间(MB) | [5 empty] | IUsed
| filesystem_free | 文件系统可用空间(MB) | [5 empty] | IFree
| filesystem_mount_status | 文件系统挂载状态 | KPI | >0 |  | 5分钟 | 3分钟 | 用户登陆服务器，系统自动临时创建的目录无需监控 fstab+df
文件系统挂载状态
磁盘 | bandwUtilPct | 磁盘IO繁忙率(%) | KPI | 90%，30分钟以上 | 95%，60分钟以上 | 按告警 | 3分钟
| r/wReq_PS | 队列中请求个数 | [5 empty] | rReq_PS+wReq_PS
| r/wKB_PS | 磁盘IO每秒读写到设备的大小(MB/S) | [5 empty] | wKB_PS+rKB_PS
| r/w_s | 磁盘IO每秒读写到设备的(次数/S) | [5 empty] | r/w_s+w_s
交换 | swap_Pct | 交换分区利用率(%) | [5 empty] | swapPct=(Used/Size)*100
| swap_Used | 交换分区使用大小MiB
| swap_Size | 交换分区大小MiB | KPI | 0.3 |  | 5分钟 | 5分钟
网卡 | NetTraffic | 网卡流量(KB/S) | [5 empty] | RXbytes+Txbytes/60/1024
| bandwUtilPct | 网络带宽利用率(%) | [5 empty] | RXbytes+Txbytes*8/60/8388608000*100
| RXerrorsPer | 网卡传入错包率(%) | [5 empty] | RXerrorsPer=tonumber(RXerrors/RXpackets*100)
| TXerrorsPer | 网卡传出错包率(%) | [5 empty] | TXerrorsPer=tonumber(TXerrors/TXpackets*100)
| Rxerrors | 网卡入数据包数(Packets)
| Txerrors | 网卡出数据包数(Packets)
日志文件 | log_error | 日志文件异常 | [5 empty] | [fschange:<path>]⽂件系统更改监视器 (fschange monitor)/var/log/*
| log_keycount | 日志文件出现匹配字符串个数(number) | KPI |  |  |  |  | emerg,alertm,crit,error,warning,notice
| log_growth_rate | 日志文件增长率(Bytes/分) | [5 empty] | new-file_size-file_size
| file_size | 日志文件大小(B)(可转化为MB单位)
可用性 | SystemUpTime | 系统正常运行时间（秒） |  | <600 |  | 0分钟 | 3分钟

## Docker
指标类 | 指标名 | 指标描述 | KPI | 预警 | 告警 | 持续时间 | 检测间隔 | 备注
Docker Container | kube_pod_container_info | pod信息
| kube_pod_container_status_running | running状态pod
| kube_pod_container_status_waiting | waiting状态pod
| kube_pod_container_status_waiting_reason | waiting状态pod的原因
| kube_pod_container_status_terminated | terminated状态pod
| kube_pod_container_status_terminated_reason | terminated状态pod的原因
| kube_pod_container_status_ready | ready状态pod
| kube_pod_container_status_last_terminated_reason | 最后一次terminated的原因
| kube_pod_info | pod信息
| kube_node_info | node信息
Container的内存使用率 | container_memory_usage_bytes | container内存使用量 | [5 empty] | container_memory_usage_bytes - container_memory_cache) / container_spec_memory_limit_bytes * 100
| container_spec_memory_limit_bytes | container内存限制
| container_memory_cache | container内存使用
Container的cpu使用率 | container_cpu_usage_seconds_total | 容器的cpu使用时间 | [5 empty] | rate(container_cpu_usage_seconds_total{image!=""}[3m] ) * 100
| container_cpu_load_average_10s | 容器cpu的平均负载
Docker Host | node_network_info | node的网络信息
Networking流量 | container_network_receive_bytes_total | 容器网络接收流量 | [5 empty] | rate(container_network_receive_bytes_total{image!=""}[3m] ) * 100
| container_network_transmit_bytes_total | 容器网咯发送流量 | [5 empty] | rate(container_network_transmit_bytes_total{image!=""}[3m] ) * 100

## 容器nginx-性能
指标项 | 指标名 | 指标描述 | 单位 | KPI | 预警 | 告警 | 备注
Status | nginx_connections_accepted | 接受的连接数 | number
| nginx_connections_handled | 已处理的连接数 | number
| nginx_connections_active | 活跃的连接数 | number
| nginx_http_requests_total | 总请求数 | number
| requests_total | 每秒总请求数 | number |  |  |  | 日志中体现
| request_status | 请求返回状态 | number | KPI |  |  | 日志中体现，请求错误率（4XX代码表示客户端错误，5XX代码表示服务器端错误）
| request_times | 请求执行时长 | number | KPI |  |  | 日志中体现

## 容器mysql-性能
指标项 | 指标名 | 指标描述 | 单位 | KPI | 预警 | 告警 | 备注
Status | Staues_of_synchronization | 同步状态 | number |  |  | 0 | 无数据（数据库：show slave status）,有可能测试环境未配置所以才无此参数
| Seconds_Behind_Master | 同步延迟 | number | KPI |  | 300
| mysql_global_status_aborted_clients | 客户端没有正确关闭连接而中止的连接数 | number
| mysql_global_status_select_full_join | 全join查询数量 | number
| mysql_global_status_scan | 轮询查询数量 | number |  |  |  | mysql_global_status_select_scan+ mysql_global_status_sort_scan
| mysql_global_status_slow_queries | 慢查询数量 | number | KPI | 20 | 30
| mysql_global_status_threads_created | 已经创建的线程数（用于处理连接请求） | number
| mysql_global_status_threads_running | 当前活跃的连接数 | number |  | 20 | 30
| mysql_global_status_threads_connected | 当前打开的连接数 | number |  | 500 | 800
Database Performance | mysql_global_status_commands_total{command="delete"} | 每秒的delete指令数量 | number |  | 400 | 600
| mysql_global_status_innodb_data_fsyncs | 每秒的innodb库中数据同步次数 | number
| mysql_global_status_commands_total{command="insert"} | 每秒的insert指令数量 | number |  | 1000 | 1500
| mysql_global_status_innodb_data_reads | 每秒的innodb库中数据读取次数 | number |  | 1000 | 1500
| mysql_global_status_commands_total{command="update"} | 每秒的update指令数量 | number |  | 500 | 800
| mysql_global_status_innodb_data_writes | 每秒的innodb库中数据写入次数 | number |  | 1500 | 2000

## 容器tomcat-性能
指标项 | 指标名 | 指标描述 | 单位 | KPI | 预警 | 告警 | 备注 | 完成状态
Garbage Collector | jvm_gc_collection_seconds_sum | GC垃圾回收耗时 | number |  |  |  |  | √
| jvm_gc_collection_seconds_count | GC垃圾回收数 | number |  |  |  |  | √
Memory | jvm_memory_bytes_used | JVM内存使用大小 | number |  |  |  |  | √
| jvm_memory_used_perc | JVM内存使用率 | number | KPI | 95% | 100% | jvm_memory_bytes_used/jvm_memory_bytes_max 主要是heap的使用率 | √
Memory Pool | jvm_memory_pool_bytes_used | 内存池的使用量 | number |  |  |  | 有多种内存池，used/max得到使用率 | √
| jvm_memory_pool_bytes_perc | 内存池的使用率 | number |  |  |  |  | √
Threading | jvm_threads_current | 当前线程数 | number |  |  |  |  | √
| jvm_threads_deadlocked | 死锁数量 | number |  |  |  |  | √
| jvm_threads_peak | 线程峰值 | number |  |  |  |  | √
Thread Pool | Running (0 = Running , 1 = Stopped) | 线程池状态 | number | KPI |  | 1 | 有可能测试环境未配置所以才无此参数
| Connection Count (#) | 当前连接数 | number
| Max Threads (#) | 最大线程数 | number
| Current Threads Busy (#) | 当前繁忙线程数 | number
| Current Thread Count (#) | 当前线程数 | number
Cache | Cache Size (KB) | cache大小 | number
| Access Count (#) | cache访问数 | number
| Hits Count (#) | cache命中数 | number

## 容器rabbitmq-性能
指标项 | 指标名 | 指标描述 | 单位 | KPI | 预警 | 告警 | 备注 | 完成状态
MQ | rabbitmq_up | 节点状态 | number |  |  |  | 是否都运行中 | √
| rabbitmq_queuesTotal | 队列数量 | number | KPI |  |  | 队列数量可以体现整体的服务能力 | √
| rabbitmq_consumersTotal | 客户端数量 | number |  | 根据实际情况自定义数量 |  |  | √
| rabbitmq_connectionsTotal | 链接数量 | number |  | 根据实际情况自定义数量 |  |  | √
| rabbitmq_channelsTotal | channel数量 | number |  | 根据实际情况自定义数量 |  |  | √
| rabbitmq_exchangesTotal | 交换通道总数 | number |  | 根据实际情况自定义数量 |  |  | √
| rabbitmq_queue_ready message_perc | ready信息的占比 | number | KPI | >80% |  | rabbitmq_queue_messages_ready_total rabbitmq_queue_messages_total | √
| rabbitmq_queue_unack message_perc | unack信息的占比 | number | KPI | >80% |  | rabbitmq_queue_messages_unacknowledged_total rabbitmq_queue_messages_total | √
| rabbitmq_file_desc_used_perc | 文件句柄使用情况 | number |  | >80% |  | rabbitmq_fd_total rabbitmq_fd_used | √
| rabbitmq_socket_used_perc | socket使用情况 | number |  | >80% |  | rabbitmq_sockets_used rabbitmq_sockets_total | √
| rabbitmq_proc_used_perc | 进程使用量 | number |  | >80% |  | 有可能测试环境未配置所以才无此参数 rabbitmq_proc_used Erlang进程的使用数量 rabbitmq_proc_total Erlang进程的最大数量

## 容器zookeeper-性能
指标项 | 指标名 | 指标描述 | 单位 | KPI | 预警 | 告警 | 备注 | 完成状态
JVM | jvm_memory_used_perc | JVM内存使用率 | number |  | 95% | 100% | jvm_memory_bytes_used/jvm_memory_bytes_max | 数据采集不到
| jvm_gc_collection_seconds_sum | GC垃圾回收耗时 | number |  | 根据实际情况自定义数量
| jvm_gc_collection_seconds_count | GC垃圾回收数 | number |  | 根据实际情况自定义数量
ZK | zk_up | 主从状态 | number | KPI |  |  | zk_server_state=leader,且zk_synced_followers需要大于2个才算正常 不清楚是否因为测试环境的问题所以才无此参数 zk_server_state zk_synced_followers 2020年2月24日14:35:59 备注：由于zk_server_state和zk_synced_followers指标项缺失，改用zk_up指标项 | √运行状态
| zk_outstanding_requests | zk队列阻塞 | number |  |  | 10 |  | √
| zk_num_alive_connections | 在线连接数 | number |  | 根据实际情况自定义数量 |  |  | √
| zk_max_latency | zk最大延迟 | number |  | 根据实际情况自定义数量 |  |  | √
| zk_open_file_descriptor | 打开文件数 | number |  |  | 0.8 | 结合最大文件数，当超过一定比例时认为异常 zk_open_file_descriptor_count zk_max_file_descriptor_coun | √
| zk_znode_count | zk的node数量 | number |  | 根据实际情况自定义数量 |  |  | √
| zk_watch_count | watch监视点数量 | number |  | 根据实际情况自定义数量 |  |  | √

## 容器redis-性能
指标项 | 指标名 | 指标描述 | 单位 | KPI | 预警 | 告警 | 备注
Clients | redis_connected_clients | 客户端连接数 | number |  | >500
| redis_blocked_clients | 阻塞的客户端数 | number |  | >100
Memory | redis_used_memory_perc | 已经使用的memory | number | kpi | >80% |  | redis_memory_used_bytes/redis_memory_max_bytes
Status | redis_commands_processed_total | 服务器已执行的命令数量 | number |  | 根据实际情况自定义数量
| redis_rejected_connections_totoal | 因为最大客户端数量限制而被拒绝的连接请求数量 | number |  | 根据实际情况自定义数量
| redis_keyspace_hits_rate | 键命中率 | number |  | 根据实际情况自定义数量 |  | redis_keyspace_hits_total/(redis_keyspace_hits_total+redis_keyspace_misses_total)
| redis_expired_keys_total | 过期的数据库键数量 | number |  | 根据实际情况自定义数量
| redis_evicted_keys_total | 因最大内存容量限制而被驱逐的键数量 | number |  | 根据实际情况自定义数量

## 虚拟机mysql-性能
指标项 | 指标名 | 指标描述 | 单位 | KPI | 预警 | 告警 | 备注 | 完成状态
吞吐量 | Questions | 查询的语句数（qps） | number |  | 根据实际情况自定义数量 |  | Questions不包括存储过程，Queries是包括存储过程 | √
| Com_commit | 事务提交的次数(tps) | number |  | 根据实际情况自定义数量 |  |  | √
| Com_insert | inser操作量 | number |  | 1000 | 1500 |  | √
| Com_delete | delete操作量 | number |  | 400 | 600 |  | √
| Com_update | update操作量 | number |  | 500 | 800 |  | √
性能 | io_thread_latency | io-进程延迟 | number |  | 根据实际情况自定义数量
| io_file_latency | io-file延迟 | number |  | 根据实际情况自定义数量
| op_latency | 操作延迟 | number |  | 根据实际情况自定义数量
| slow_queries | 慢查询数 | number | KPI | 20 | 30 |  | √
连接 | Threads Connected | 当前打开的连接数 | number |  | 500 | 800 |  | √
| Threads Running | 当前活跃的连接数 | number |  | 20 | 30 |  | √
| Threads Created | 已经创建的线程数（用于处理连接请求） | number |  | 根据实际情况自定义数量 |  |  | √
| Aborted_clients | 客户端没有正确关闭连接而中止的连接数 | number |  | 根据实际情况自定义数量 |  |  | √
| Connection_errors_internal | 由服务器错误导致的失败连接数 | number |  | 根据实际情况自定义数量 |  |  | √
| Connection_errors_max_connections | 由 max_connections 限制导致的失败连接数 | number |  | 根据实际情况自定义数量 |  |  | √
缓冲池 | Innodb_buffer_pool_pages_total | 缓冲池中的总页数 | number |  | 根据实际情况自定义数量 |  |  | √
| Page_used_perc | 缓冲池利用率 | number |  | 根据实际情况自定义数量 |  | (Innodb_buffer_pool_pages_total - Innodb_buffer_pool_pages_free) / Innodb_buffer_pool_pages_total | √
| Innodb_buffer_pool_read_requests | 向缓冲池发送的请求 | number |  | 根据实际情况自定义数量 |  |  | √
| Innodb_buffer_pool_reads | 缓冲池无法满足的请求 | number |  | 根据实际情况自定义数量 |  |  | √
同步 | Staues_of_synchronization | 同步状态 | number |  |  | 0 | 无数据（数据库：show slave status）,有可能测试环境未配置所以才无此参数
| Seconds_Behind_Master | 同步延迟 | number | KPI |  | 300

## 虚拟机nginx-性能
指标项 | 指标名 | 指标描述 | 单位 | KPI | 预警 | 告警 | 备注 | 备注
nginx | connections_accepted | 接受的连接数 | number |  | 根据实际情况自定义数量 |  | 如果不是plus的话，需要先配置stub_status模块+脚本采集，对addon进行二次开发可进行采集 | √
| connections_Handled | 已处理的连接数 | number |  | 根据实际情况自定义数量 |  |  | √
| connections_active | 活跃的连接数 | number |  | 根据实际情况自定义数量 |  |  | √
| requests_total | 总请求数 | number | KPI |  |  |  | √
| request_status | 请求返回状态 | number |  | 根据实际情况自定义数量 |  | 日志中采集 | √
| request_times | 请求执行时长 | number | KPI |  |  |  | √
| request_bytes | 请求的流量（进/出） | number |  | 根据实际情况自定义数量 |  |  | √
| request_method | 请求方法量 | number |  | 根据实际情况自定义数量 |  |  | √

## 虚拟机redis-性能
指标项 | 指标名 | 指标描述 | 单位 | KPI | 预警 | 告警 | 备注
Clients | connected_clients | 客户端连接数 | number |  | 根据实际情况自定义数量
| blocked_clients | 阻塞的客户端数 | number |  | 根据实际情况自定义数量
memory | used perc | 内存使用率 | number | kpi | 80% | 85% | used_memory/maxmemory
stats | total_commands_processed | 服务器已执行的命令数量 | number |  | 根据实际情况自定义数量
| instantaneous_ops_per_sec | 每秒执行命令数 | number |  | 根据实际情况自定义数量
| rejected_connections | 因为最大客户端数量限制而被拒绝的连接请求数量 | number |  | 根据实际情况自定义数量
| expired_keys | 过期的数据库键数量 | number |  | 根据实际情况自定义数量
| evicted_keys | 因最大内存容量限制而被驱逐的键数量 | number |  | 根据实际情况自定义数量
| keyspace hits_rate | 键命中率 | number |  | 根据实际情况自定义数量 |  | keyspace_hits/(keyspace_hits+keyspace_misses)
| total_net_input_bytes | 网络流入总流量 | number |  | 根据实际情况自定义数量
| total_net_output_bytes | 网络流出总流量 | number |  | 根据实际情况自定义数量
Keyspace | keys | key的个数 | number |  | 根据实际情况自定义数量
cluster | cluster_state | 集群状态 | number |  | 根据实际情况自定义数量 |  |  | 二次可发可以采集
| cluster_slots_ok | 集群solts分配情况 | number |  | 根据实际情况自定义数量 |  | 默认为16384
| cluster_slots_fail | 下线的数据槽slots个数 | number |  |  | >0
其他 | latency | 网络延迟 | number |  | 根据实际情况自定义数量 |  | redis-cli --intrinsic-latency 100
| slow-query | 慢查询数量 | number |  | 根据实际情况自定义数量 |  | config get slowlog-log-slower-than： 慢查询时间阈值，超过这个阈值的查询将会被记录，默认值10000，但是微秒，也即10毫秒。 slowlog-max-len：慢查询日志最大条数，默认值128，先进先出的队列的形式记录在内存中。 Slowlog get n：获取前n条慢查询日志。

## 虚拟机tomcat
指标项 | 指标名 | 指标描述 | 单位 | KPI | 预警 | 告警 | 备注
jvm | memory已用量 | 堆内存中内存使用量 | number |  | 根据实际情况自定义数量 |  | jmx["java.lang:type=Memory","HeapMemoryUsage.used"]
| memory使用率 | 堆内存中内存使用率 | number |  | 80% | 85% | jmx["java.lang:type=Memory","HeapMemoryUsage.max"]与used合并计算
| memory pool使用量 | 内存池中各类内存使用量 | number |  | 根据实际情况自定义数量 |  | jmx["java.lang:type=MemoryPool,name=*",Usage.used]
| memory pool使用率 | 内存池中各类内存使用率 | number |  | 80% | 85% | jmx["java.lang:type=MemoryPool,name=*",Usage.max]与used合并计算
| gc时间 | gc的花费时间 | number |  | 根据实际情况自定义数量 |  | jmx["java.lang:type=GarbageCollector,name=*",collectiontime]
| gc次数 | gc的总次数 | number |  | 根据实际情况自定义数量 |  | jmx["java.lang:type=GarbageCollector,name=*",collectioncount]
| threads总数 |  | number |  | 根据实际情况自定义数量 |  | jmx["java.lang:type=Threading","TotalStartedThreadCount"]
tomcat | 最大线程数 |  | number |  | 根据实际情况自定义数量 |  | jmx["Catalina:type=ThreadPool,name=\"http-bio-8080\"",maxThreads]
| 当前线程数 |  | number |  | 根据实际情况自定义数量 |  | jmx["Catalina:type=ThreadPool,name=\"http-bio-8080\"",currentThreadCount]
| 当前繁忙线程数 |  | number |  | 根据实际情况自定义数量 |  | jmx["Catalina:type=ThreadPool,name=\"http-bio-8080\"",currentThreadsBusy]
| 每秒请求数 |  | number |  | 根据实际情况自定义数量 |  | jmx["Catalina:type=GlobalRequestProcessor,name=\"http-bio-8080\"",requestCount]
| 每秒出错数 |  | number |  | 根据实际情况自定义数量 |  | jmx["Catalina:type=GlobalRequestProcessor,name=\"http-bio-8080\"",errorCount]
| 进流量统计 |  | number |  | 根据实际情况自定义数量 |  | jmx["Catalina:type=GlobalRequestProcessor,name=\"http-bio-8080\"",bytesReceived]
| 出流量统计 |  | number |  | 根据实际情况自定义数量 |  | jmx["Catalina:type=GlobalRequestProcessor,name=\"http-bio-8080\"",bytesSent]
| 最大处理时间 |  | number |  | 根据实际情况自定义数量 |  | 从日志中体现,需要配置日志输出，添加处理时间
| 平均处理时间 |  | number |  | 根据实际情况自定义数量 |  | 从日志中体现,需要配置日志输出，添加处理时间

## 虚拟机zookeeper-性能
指标项 | 指标名 | 指标描述 | 单位 | KPI | 预警 | 告警 | 备注
jvm | memory已用量 | 堆内存中内存使用量 | number |  | 根据实际情况自定义数量 |  | jmx["java.lang:type=Memory","HeapMemoryUsage.used"] | 可直接使用addon获取
| memory使用率 | 堆内存中内存使用率 | number |  | 80% | 85% | jmx["java.lang:type=Memory","HeapMemoryUsage.max"]
| memory pool使用量 | 内存池中各类内存使用量 |  |  | 根据实际情况自定义数量 |  | jmx["java.lang:type=MemoryPool,name=*",Usage.used]
| memory pool使用率 | 内存池中各类内存使用率 |  |  | 根据实际情况自定义数量 |  | jmx["java.lang:type=MemoryPool,name=*",Usage.max]
| gc时间 | gc的花费时间 | number |  | 根据实际情况自定义数量 |  | jmx["java.lang:type=GarbageCollector,name=*",collectiontime]
| gc次数 | gc的总次数 | number |  | 根据实际情况自定义数量 |  | jmx["java.lang:type=GarbageCollector,name=*",collectioncount]
| threads总数 |  |  |  | 根据实际情况自定义数量 |  | jmx["java.lang:type=Threading","TotalStartedThreadCount"]
zk | zk_avg_latency | 平均延迟 | number |  | 建议10 |  |  | 需要开发
| zk_max_latency | 最大延迟 | number |  | 建议10
| zk_min_latency | 最小延迟 | number |  | 建议10
| zk_packets_received | 已收packets数量 | number |  | 根据实际情况自定义数量
| zk_packets_sent | 已发packets数量 | number |  | 根据实际情况自定义数量
| zk_num_alive_connections | 存活的连接数 | number |  | 根据实际情况自定义数量
| zk_outstanding_requests | zk队列阻塞 | number |  |  | 10
| zk_server_state | 主从状态 | number |  |  | 当zk_server_state=leader且zk_synced_followers>=2才算正常或者为为standalone | zk_server_state=leader,且zk_synced_followers需要大于2个才算正常
| zk_znode_count | zk的node数量 | number |  | 根据实际情况自定义数量
| zk_watch_count | watch监视点数量 | number |  | 根据实际情况自定义数量
| zk_ephemerals_count | 临时节点数 | number |  | 根据实际情况自定义数量
| zk_approximate_data_size | 近似数据大小 | number |  | 根据实际情况自定义数量
| zk_followers | flowers数量 | number |  | 根据实际情况自定义数量 |  | only exposed by the Leader
| zk_synced_followers | 当前正在进行同步的followers数量 | number |  | 根据实际情况自定义数量 |  | only exposed by the Leader
| zk_pending_syncs | 阻塞中的同步任务的数量 | number |  | 根据实际情况自定义数量 |  | only exposed by the Leader
| zk_open_file_descriptor_count | 文件句柄数量 | number |  |  | 0.8 | mntr： 只能在unix环境下出现 结合最大文件数，当超过一定比例时认为异常
| zk_max_file_descriptor_count | 最大的文件句柄数量 | number
| ruok | 节点状态是否ok | number |  |  | 无输出 | 四字指令：ruok，返回值为imok则正常，否则无输出

## 虚拟机rabbitmq-性能
指标项 | 指标名 | 指标描述 | 单位 | KPI | 预警 | 告警 | 备注
rabbitmq | message total_count | 消息总量 | number |  | 根据实际情况自定义数量 |  | api/overview:queue_totals->messages | 需要开发
| message delivery rates | delivery速率 | number |  | 根据实际情况自定义数量 |  | api/overview:message_stats->deliver_get_details->rate
| message total ready | 准备就绪的消息数量 | number |  | 根据实际情况自定义数量 |  | api/overview:queue_totals->messages_ready
| message total unacknowledged | unack信息的数量 | number |  | 根据实际情况自定义数量 |  | api/overview:queue_totals->messages_unacknowledged
| message receive rate | receive速率 | number |  | 根据实际情况自定义数量 |  | api/overview:message_stats->publish_details->rate
| server file desc used percent | 文件句柄使用占比 | number |  | 50% | 75% | api/nodes: fd_total fd_used
| sockets used percent | socket使用占比 | number |  | 50% | 75% | api/nodes: sockets_total sockets_used
| proc used percent | Erlang processes使用量 | number |  | 50% | 75% | api/nodes: proc_total proc_used
| check aliveness | 该节点是否正常 | number |  |  | dead | api/aliveness-test/
| queues | 队列数量 | number |  | 根据实际情况自定义数量 |  | api/queues
| connections | 链接数量 | number |  | 根据实际情况自定义数量 |  | api/connections
| channels | channel数量 | number |  | 根据实际情况自定义数量 |  | api/channels
| exchanges | 交换通道总数 | number |  | 根据实际情况自定义数量 |  | api/exchanges

## Oracle
指标项 | 指标名 | 指标描述 | 单位 | KPI | 预警 | 告警 | 备注
可用性 & 性能 | Instance Status | 实例状态 | number | KPI |  | >0 | sourcetype=oracle:instance database_status字段
| Shutdown In Progress | shutdown状态时长 | number |  |  |  | sourcetype=oracle:instance shutdown_pending字段,yes¦no
| Available Temporary Tablespaces Ratio | 可用临时空间比例 | number |  |  |  | select c.tablespace_name, to_char(c.bytes/1024/1024/1024,'99,999.999') total_gb, to_char( (c.bytes-d.bytes_used)/1024/1024/1024,'99,999.999') free_gb, to_char(d.bytes_used/1024/1024/1024,'99,999.999') use_gb, to_char(d.bytes_used*100/c.bytes,'99.99') ¦¦ '%'use from (select tablespace_name,sum(bytes) bytes from dba_temp_files GROUP by tablespace_name) c, (select tablespace_name,sum(bytes_cached) bytes_used from v$temp_extent_pool GROUP by tablespace_name) d where c.tablespace_name = d.tablespace_name;
| Listener Status | 监听器状态 | number | KPI | 1 | 2 | sourcetype=oracle:listener:xml
| Sessions Used Ratio | 会话使用率 | number |  |  |  | SELECT name, value FROM v$parameter where name='sessions'; select count(*) from v$session;
| Processes Used Ratio | 进程使用率 | number | KPI | 95% |  | SELECT name, value FROM v$parameter where name='processes'; select count(*) from v$process;
| Lock Requests Wait | 锁等待时长 | number |  |  |  | v$sysstat v$statname
| Rollback Transaction Ratio | 回滚事务占比 | number
| Buffer Cache Hit Ratio | 数据内存命中率 | number |  |  |  | v$sysmetric
| Library Cache Hit Ratio | Library Cache库命中率 | number
| Redo Allocation Hit Ratio | Redo Allocation命中率 | number
| Database Wait Time Ratio | 数据库等待次数占比 | number
| Database CPU Time Ratio | 数据库消耗cpu时间 | number
| Read Cache Hit Ratio | Read Cache命中率 | number |  |  |  | v$sysstat SELECT to_char((1 - (phy.value - lob.value - dir.value) / ses.value) * 100, 'FM99999990.9999') retvalue \ FROM v$sysstat ses, v$sysstat lob, \ v$sysstat dir, v$sysstat phy \ WHERE ses.name = 'session logical reads' \ AND dir.name = 'physical reads direct' \ AND lob.name = 'physical reads direct (lob)' \ AND phy.name = 'physical reads'
| Enqueue waits | Enqueue等待时长 | number |  |  |  | v$system_event v$event_name
| Free buffer waits | Free buffer等待时长 | number
| Buffer busy waits | buffer busy等待时长 | number
| DB file parallel write | 数据并发写入等待时长 | number
| Data Dictionary Cache Hit Ratio | 数据字典的内存命中率 | number |  |  |  | SELECT (SUM(GETS - GETMISSES - FIXED)) / SUM(GETS) "ROW CACHE" FROM V$ROWCACHE;
会话 | Active acounts | 当前活跃账户数 | number |  |  |  | sourcetype=oracle:session 再加上视图v$sesstat和v$statname
| Elapsed Time/s | 会话持续时间 | number
| CPU Used | 当前会话的cpu使用量 | number
| Memory Sorts | 内存中sort排序数量 | number
| Number of Oracle Table Scans | 表scan的次数 | number
| Physical Reads Ratio | 物理读命中率 | number
| Number of Commits | Commits指令的执行次数 | number
| Wait Time/s | 等待时长 | number
作业 | Numbers of Broken Jobs | broken作业数量 | number |  |  |  | SELECT to_char(log_date, 'DD-MON-YY HH24:MI:SS') TIMESTAMP, job_name, status, SUBSTR(additional_info, 1, 40) ADDITIONAL_INFO FROM user_scheduler_job_run_details ORDER BY log_date;
| Numbers of Failed Jobs | failed作业数量 | number | PKI | >3
表空间 | Free Space | 剩余空间占比 | number |  |  |  | select * from v$tablespace; select * from dba_hist_tbspc_space_usage;
| Space Allocated | 已分配的空间占比 | number | KPI | 90% | 95%
ASM | DiskGroupStatus | asm硬盘组状态 | number | KPI |  | >0 | select name,state,type from v$asm_diskgroup
| Used Percent | asm磁盘使用率 | number | KPI | 90% | 95% | v$asm_diskgroup v$asm_diskgroup_stat

## SqlServer
指标项 | 指标名 | 指标说明 | 单位 | KPI | 预警 | 告警 | 备注
连接 | Connection Status | 连接状态 |  |  | >0 |  | sourcetype=execution:dm_exec_connections
| Connection Current | 当前连接数量 | number
| Connection Used Ratio | 连接占用率 | number
| Connections Remaining | 连接时长 | number
| Processes blocked | 数据库阻塞数 | number |  |  |  | sourcetype=mssql:instancestats 和 sourcetype=mssql:instance和 perfmon:sqlserver:general_statistics
| Locks Remaining | 锁占用时长 | number
| Connections Per Second | 每秒连接数 | number
| Packets Errors Per Second | 每秒错误包数 | number
| Packets Reads Per Second | 每秒读取数据量 | number
| Packets Writes Per Second | 每秒写入数据量 | number
数据库状态 | Number of Current Locks | 当前锁的数量 | number |  |  |  | mssql:os:dm_os_performance_counters
| Number of Current Users | 当前用户数量 | number
| Number of Offine Databases | 当前离线数据库数量 | number
| Number of Suspect Databases | 当前可疑数据库数量 | number
| Buffer Cache Hit Ratio | 缓存命中率 | number |  |  |  | perfmon:sqlserver:buffer_manager
| Free List Stalls | 等待空页的次数 | number
| SQL Agent Hung Jobs | 僵死的任务数量 | number |  |  |  | mssql:execution:dm_exec_background_job_queue 和 mssql:execution: dm_exec_background_job_queue_stats
| SQL Agent Job Failures | 失败的任务数量 | number |  | >0
| Datafile File(s)Size | 数据文件大小 | number |  |  |  | mssql:database:dm_db_file_space_usage 和另外一张表sys.sysfiles （sql语句SELECT a.name [文件名称] ,cast(a.[size]*1.0/128 as decimal(12,1)) AS [文件设置大小(MB)] ,CAST( fileproperty(s.name,'SpaceUsed')/(8*16.0) AS DECIMAL(12,1)) AS [文件所占空间(MB)] ,CAST( (fileproperty(s.name,'SpaceUsed')/(8*16.0))/(s.size/(8*16.0))*100.0 AS DECIMAL(12,1)) AS [所占空间率%] ,CASE WHEN A.growth =0 THEN '文件大小固定，不会增长' ELSE '文件将自动增长' end [增长模式] ,CASE WHEN A.growth > 0 AND is_percent_growth = 0 THEN '增量为固定大小' WHEN A.growth > 0 AND is_percent_growth = 1 THEN '增量将用整数百分比表示' ELSE '文件大小固定，不会增长' END AS [增量模式] ,CASE WHEN A.growth > 0 AND is_percent_growth = 0 THEN cast(cast(a.growth*1.0/128as decimal(12,0)) AS VARCHAR)+'MB' WHEN A.growth > 0 AND is_percent_growth = 1 THEN cast(cast(a.growth AS decimal(12,0)) AS VARCHAR)+'%' ELSE '文件大小固定，不会增长' end AS [增长值(%或MB)] ,a.physical_name AS [文件所在目录] ,a.type_desc AS [文件类型] FROM sys.database_files a INNER JOIN sys.sysfiles AS s ON a.[file_id]=s.fileid LEFT JOIN sys.dm_db_file_space_usage b ON a.[file_id]=b.[file_id]）
| Datafile Space Available | 数据可用空间大小 | number
| Datafile Space Used | 数据已占用空间大小 | number
| Datafile Space Used Percentage | 数据空间使用率 | number |  | 85% | 95%
| Logfile File(s)Size | 日志文件大小 | number
| Logfile Space Available | 日志可用空间大小 | number
| Logfile Space Used | 日志已占用空间大小 | number
| Logfile Space Used Percentage | 日志空间使用率 | number |  | 85% | 95%
锁状态 | Latch Waits/sec | 锁等待次数 | number |  |  |  | perfmon:sqlserver:latches
| Avg Latch Wait Time | 平均等待时间 | number
| Total Latch Wait Time | 总计等待时间 | number
| Average Wait Time | 平均等待时间 | number |  |  |  | perfmon:sqlserver:locks
| Number of Deadlocks | 每秒死锁数量 | number
命令执行 | Forwarded Records/sec | 每秒重定向记录次数 | number |  |  |  | perfmon:sqlserver:access_methods
| Full Scans/sec | 每秒全表扫描次数 | number
| Index Searches/sec | 每秒索引查询次数 | number
| Page Splits/sec | 每秒由于索引页溢出而发生的页拆分数 | number
| Workfiles Created/sec | 每秒创建的工作文件数 | number
| Worktables Created/sec | 每秒创建的工作表数 | number
| Transactions | 事务数量 | number |  |  |  | perfmon:sqlserver:transactions
| Longest Transaction Running Time | 最长的事务执行时间 | number

## 告警分类
类型 | 表名 | 名称 | 字段
应用系统 | applicationSystem |  | 系统简称(systemAbbName)
中间件 | middleware |  | 服务器IP地址（serverIp）
数据库 | dataBase |  | 数据库IP地址(listenerIp)
备份软件 | backupSoftware |  | 产品名称(productName)
存储设备 | storageDevice |  | 设备IP（deviceIp）
服务器 | server |  | 设备IP（deviceIp）
网络交换机 | network |  | 设备IP（deviceIp）
硬件类其他 | hardwareOther |  | 设备IP（deviceIp）
存储交换机 | storageSwitches |  | 设备IP（deviceIp）
磁带库 | tapeLibrary |  | 设备IP（deviceIp）
安全设备 | safetyEquipment |  | 设备IP（deviceIp）

## 功能需求
SPLUNK 1、资源使用率报表

## 人员行为审计
指标类 | 指标名 | 指标描述 | KPI | 预警 | 告警 | 检测间隔 | 状态
安全总览 | 监控账号数
安全总览 | 最早登录事件
安全总览 | 非活跃账号
安全总览 | 账号锁定
安全总览 | 成功登录和失败登录
安全总览 | 按主机的不同用户登录
安全总览 | 账号趋势
安全总览 | 按账号名称更改账号
用户认证监测 | 身份验证失败个数
用户认证监测 | 身份验证成功个数
用户认证监测 | 应用数
用户认证监测 | 用户数
用户认证监测 | 操作访问趋势图 | 成功失败次数
用户认证监测 | 应用程序的身份验证尝试 | 各个应用程序的身份验证尝试次数
用户认证监测 | 应用程序访问趋势图 | 趋势图
用户认证监测 | 主要来源验证 | src验证次数
用户认证监测 | 主要认证来源计数 | src对应的用户个数
用户认证监测 | 用户（应用筛选器） | 用户对应的源主机和目标主机组合的不同个数
用户认证监测 | 源主机和目标主机（应用筛选器） | 源主机和目标主机对应的访问次数
用户认证监测 | 身份验证映射（映射最多显示250个身份验证目标） | 源主机和目标主机对应的用户
访问及变更监测 | 锁定账户个数
访问及变更监测 | 权限升级个数
访问及变更监测 | 登录失败
访问及变更监测 | 登录成功
访问及变更监测 | 创建操作
访问及变更监测 | 删除操作
访问及变更监测 | 修改操作
访问及变更监测 | 登录成功/失败趋势图
访问及变更监测 | 用户登录趋势图
访问及变更监测 | 用户账号更改趋势图
访问及变更监测 | 用户（应用筛选器） | 用户对应的源主机和目标主机组合的不同个数
访问及变更监测 | 源主机和目标主机（应用筛选器） | 源主机和目标主机对应的访问次数
访问及变更监测 | 身份验证映射（映射最多显示250个身份验证目标） | 源主机和目标主机对应的用户
访问异常威胁 | 访问的主机数量激增
访问异常威胁 | 来源暴力攻击
访问异常威胁 | 账号暴力攻击
访问异常威胁 | 地理访问概率低 | 分析账号两次登录的时间和距离计算出大于500速度的访问记录
用户调查 | 用户访问来源
用户调查 | 用户访问目的
用户调查 | 操作访问趋势图
用户调查 | 应用程序访问趋势图
用户调查 | 账号变更次数趋势图
用户调查 | 访问来源列表
用户调查 | 用户身份验证列表
用户调查 | 用户名时间数列表
用户调查 | 身份验证映射（映射最多显示250个身份验证目标）

## 网络安全
指标类 | 指标名 | 指标描述 | KPI | 预警 | 告警 | 检测间隔 | 状态
安全总览_网络安全 | 监控网络和主机防火墙
安全总览_网络安全 | 触发防火墙规则
安全总览_网络安全 | 前20个对话 | 源主机与目标主机之间前20流量
安全总览_网络安全 | 所有通讯行为 | 行为包含被允许、被阻止等
安全总览_网络安全 | 按协议允许的流量 | 协议包含tcp、udp等
安全总览_网络安全 | 入侵检测-攻击严重性时间趋势图 | 各严重级别展示
安全总览_网络安全 | 允许具有可疑攻击签名的流量
安全总览_网络安全 | 按目标端口允许的传入流量
安全总览_网络安全 | 按应用程序/协议允许的传入流量
安全总览_终端安全 | 恶意软件活动趋势图
安全总览_终端安全 | 恶意软件签名
安全总览_终端安全 | 感染数前20机器
安全总览_终端安全 | 主机提供的最新恶意软件工具和签名版本
告警总览 | 高危入侵警报v前24小时 | 两个时间段的高危入侵数对比（当前时刻-过去24小时、过去24小时-过去48小时）
告警总览 | 感染主机v前24小时 | 两个时间段的感染的主机个数对比（当前时刻-过去24小时、过去24小时-过去48小时）
告警总览 | 恶意软件签名v前24小时 | 两个时间段的恶意软件签名个数对比（当前时刻-过去24小时、过去24小时-过去48小时）
告警总览 | 入侵警报（按严重性）
告警总览 | 入侵警报时间趋势图（按严重性）
告警总览 | 前10 高危恶意软件签名
告警总览 | 360帐户查看：随时间变化的事件类型
告警总览 | 360主机查看：随时间变化的事件类型
入侵监测 | 未被阻止的尝试入侵
入侵监测 | 被阻止的尝试入侵
入侵监测 | 严重告警
入侵监测 | 高危告警
入侵监测 | 中危告警
入侵监测 | 低危告警
入侵监测 | 信息告警
入侵监测 | 入侵签名
入侵监测 | 外部入侵攻击分布
入侵监测 | 扫描活动（来自同一来源的攻击）
入侵监测 | 按国家区分的扫描活动（来自同一来源的攻击）
恶意软件监测 | 未处理的感染 | action=allowed
恶意软件监测 | 延迟感染 | action=deferred
恶意软件监测 | 阻止感染 | action=blocked
恶意软件监测 | 恶意软件活动
恶意软件监测 | 恶意软件签名
恶意软件监测 | 主要威胁签名 | 前十恶意软件签名(按感染的主机数排名)
恶意软件监测 | 主机感染top10
恶意软件监测 | 文件感染top10
网络流量监测 | 阻止通讯 | action=blocked OR action=dropped
网络流量监测 | 允许通讯 | action=allowed
网络流量监测 | 源主机数
网络流量监测 | 目的主机数
网络流量监测 | 网络流量（行为趋势图） | action时间趋势图
网络流量监测 | 协议传输
网络流量监测 | 应用程序/协议流量
网络流量监测 | 目标端口阻止的传入流量
网络流量监测 | 按应用程序/协议的传入流量
网络流量监测 | 应用程序/协议（应用筛选器）
网络流量监测 | 源连接到的目标数（应用筛选器）
网络流量监测 | 源和目标（应用筛选器）
网络流量监测 | 通讯地图（地图最多显示250个连接）
网络异常 | 目的地数量激增 (Last Day) | ？
网络异常 | 网络扫描 | 源目标主机访问目标主机超过100个，目标端口超过100个
网络异常 | 与可疑机器通讯 | ？
主机调查 | 允许/阻止连接
主机调查 | 协议连接
主机调查 | 协议/应用程序流量
主机调查 | 网络通信（地图显示多达250个连接） | 源主机与目标主机之间的关系
主机调查 | 行动认证
主机调查 | 用户认证
主机调查 | 应用认证
主机调查 | 资产认证
主机调查 | 更改行为
主机调查 | 恶意软件（按操作）
主机调查 | 恶意软件签名
主机调查 | 调查源主机
主机调查 | 调查目标主机
主机调查 | 入侵详细信息
主机调查 | 资产事件
攻击检测 | IDS攻击(Last 24 Hours) | 两个时间段的IDS攻击数对比（当前时刻-过去24小时、过去24小时-过去48小时）
攻击检测 | 恶意软件攻击被阻止(Last 24 Hours) | 两个时间段的被阻止的恶意软件攻击数对比（当前时刻-过去24小时、过去24小时-过去48小时）
攻击检测 | 用户数
攻击检测 | 主机数
攻击检测 | 用户访问趋势
攻击检测 | 网络流量趋势
攻击检测 | 攻击源分布

## Ping、端口
指标类 | 指标名 | 指标描述 | KPI | 预警 | 告警 | 检测间隔
Ping | ping状态 | ping状态
| RequestReceived | 3分钟ping一次，每次ping发出10个包，返回包的百分比 | KPI | 丢3个包或以上 | 所有包丢失 | 3分钟
| ResponseTime | ping响应时间
端口 | 端口状态 | 指定端口的状态 | KPI |  | >0 | 3分钟

## 网络
指标类 | 指标名 | 指标描述 | KPI | 预警 | 告警 | 检测间隔 | 备注
Ping | 丢包率 | 5分钟ping一次，每次ping发出10个包，返回包的百分比，连续6次 |  | 丢3个包或以上 | 所有包丢失 | 5分钟
| 平均时延 | 5分钟ping一次，每次ping发出10个包，返回设备平均响应时间 |  | 海外设备 ping >350ms，连续6次； 青岛区域设备 ping >50ms，连续6次； 国内广域网设备 ping > 200ms，连续6次 |  | 5分钟
端口 | 进流量(bits/s) | 5分钟检测一次端口，返回每秒端口平均进流量 |  |  |  | 5分钟
| 出流量(bits/s) | 5分钟检测一次端口，返回每秒端口平均出流量 |  |  |  | 5分钟
| 进流量利用率(%) | 5分钟检测一次端口，连续匹配六次条件则预警或告警生效 |  | 60%-80% | >80% | 5分钟 | 仅核心和汇聚层设备
| 出流量利用率(%) | 5分钟检测一次端口，连续匹配六次条件则预警或告警生效 |  | 60%-80% | >80% | 5分钟 | 仅核心和汇聚层设备
| 进丢包数 | 5分钟检测一次端口，连续匹配三次条件则预警或告警生效 |  |  |  | 5分钟
| 进错包数 | 5分钟检测一次端口，连续匹配三次条件则预警或告警生效 |  |  |  | 5分钟
| 出错包数 | 5分钟检测一次端口，连续匹配三次条件则预警或告警生效 |  |  |  | 5分钟
CPU | CPU 利用率(%) | 5分钟检测一次设备CPU 利用率(%)，连续匹配三次条件则预警或告警生效 |  | 60%-80% | >80% | 5分钟 | 仅核心和汇聚层设备
内存 | 内存使用率(%) | 5分钟检测一次设备内存使用率(%)，连续匹配三次条件则预警或告警生效 |  | 60%-80% | >80% | 5分钟 | 仅核心和汇聚层设备

## VCenter
指标类 | 指标名 | 指标描述 | KPI | 预警 | 告警 | 持续时间 | 检测间隔
Cluster群集 | Status | 群集整体状态 整体状态 ((0 - 未知，1 - 正常，2 - 预警 - 潜在配置问题，3 - 警告 - 遇到配置问题)) |  | >1 |  | 0分钟 | 3分钟
| Total_CPU_Usage | CPU资源总使用量(MHz)
| Total_CPU_Utilization | CPU总利用率(%)
| Total_Memory_Free | 总剩余内存(MB)
| Total_Memory | 总内存(MB)
| Total_Memory_Used | 总使用内存(MB)
| Total_Memory_Utilization | 总内存使用率
Vcenter | Comm_Status | Agent与VC连接状态 通信状态 ((0 - 未知，1 - 脱机，2 - 联机)) |  | <2 |  | 0分钟 | 3分钟
宿主机 | State | ESXi服务器的状态 物理主机状态 (0 - 已连接，1 - 维护模式，2 - 待机，3 - DRS 已关闭，4 - DRS 启动失败，5 - 已断开连接，6 - HA 代理失败，7 - 未知) | KPI |  | >2 | 0分钟 | 3分钟
宿主机CPU | CPU_Total_Util | ESXi服务器的CPU利用率 | KPI | 70% | 90% | 15min | 3分钟
| CPU_Usage | ESXi服务器的CPU使用量(MHz)
宿主机内存 | Free | ESXi服务器的可用内存大小(MB)
| Utilization | ESXi服务器的内存使用率 | KPI | 85% | 95% | 15min | 3分钟
| Memory_SwapOutRate | 内存调出比率 (MBps)
| Memory_SwapInRate | 内存调入比率(MBps)
| SwapUtilization | 客户机内存交换速率(%)
宿主机网卡 | Status | 主机网卡状态
| Network_Usage | 特定网卡流量传输总量
| Network_Data_Receive_Rate | 特定网卡接收速率
| Network_Data_Transmit_Rate | 特定网卡传输速率
| Network_Utilization | 特定网卡流量百分比
| Network_DroppedRx | 特定网卡输入丢包数
| Network_DroppedTx | 特定网卡输出丢包数
| Network_Usage | ESXi网卡服务器网卡传输总量(MBps)
HBA卡 | Status | 虚拟HBA卡连接状态 适配器的操作状态 (0 - 未知，1 - 联机，2 - 脱机，3 - 故障) | KPI |  | >1 | 0分钟 | 3分钟
存储池 | Free_Disk_Space | 磁盘空闲空间(MB) | KPI
| Disk_Utilization | 磁盘使用率（%） | KPI | >85% | >90% | 5分钟 | 3分钟
| Datastore_ConnectivityStatus | DataStore连接状态 Datastore 的连接状态 (0 - 可访问，1 - 不可访问) | KPI |  | >0 | 0分钟 | 3分钟
| State | LUN的挂载状态 LUN的操作状态（0-未知，1-正常，2-关，3-非活动，4-错误） | KPI | >1 |  | 0分钟 | 3分钟

## ApacheHTTP
指标类 | 指标名 | 指标描述 | 单位 | KPI | 预警 | 告警 | 备注
apache | CPU Load | CPU负载 | number |  |  |  | 需要先配置mod_status模块+脚本采集，对addon进行二次开发可进行采集
| Total Requests | 访问总数 | number
| Total Traffic | 处理总数（k字节） | number
| Requests Per Second | 每秒请求数 | number
| Bytes Per Second | 每秒字节数 | number
| Bytes per Request | 每个请求的字节数 | number
| Worker Status | 各状态worker的数量 | number
| request_status | 请求返回状态 | number |  |  |  | addon会采集日志
| request_times | 请求执行时长 | number
| request_bytes | 请求的流量（进/出） | number
| request_method | 请求方法量 | number

## IIS
指标类 | 指标名 | 指标描述 | 单位 | KPI | 预警 | 告警 | 备注
IIS | request_status | 请求返回状态 | number |  |  |  | addon会采集日志
| request_times | 请求执行时长 | number
| request_bytes | 请求的流量（进/出） | number
| request_method | 请求方法量 | number
| Total Bytes Received | 每秒接收字节量 | number |  |  |  | 二次开发从perf_counter中获取
| Total Bytes Sent | 每秒发送字节量 | number
| Total Connection Attempts | 每秒尝试连接数 | number
| Total [...] Requests | 每秒各种（Trace,Seach,Get,Post等）请求数量 | number
| Service Uptime | 服务运行时间 | number | kPI | 0

## Mycat
指标项 | 指标名 | 指标描述 | 单位 | KPI | 预警 | 告警 | 备注
mycat | 内存统计 |  | number |  |  |  | 无app，参考官网监控平台，暂不知道如何获取这些数据
| 流量统计 |  | number
| 连接统计 |  | number
| 活动线程统计 |  | number
| 缓冲队列统计 |  | number
| TPS |  | number
jvm | memory已用量 | 堆内存中内存使用量 | number |  | 根据实际情况自定义数量 |  | jmx["java.lang:type=Memory","HeapMemoryUsage.used"]
| memory使用率 | 堆内存中内存使用率 | number |  | 80% | 85% | jmx["java.lang:type=Memory","HeapMemoryUsage.max"]
| memory pool使用量 | 内存池中各类内存使用量 | number |  | 根据实际情况自定义数量 |  | jmx["java.lang:type=MemoryPool,name=*",Usage.used]
| memory pool使用率 | 内存池中各类内存使用率 | number |  | 根据实际情况自定义数量 |  | jmx["java.lang:type=MemoryPool,name=*",Usage.max]
| gc时间 | gc的花费时间 | number |  | 根据实际情况自定义数量 |  | jmx["java.lang:type=GarbageCollector,name=*",collectiontime]
| gc次数 | gc的总次数 | number |  | 根据实际情况自定义数量 |  | jmx["java.lang:type=GarbageCollector,name=*",collectioncount]
| threads总数 |  | number |  | 根据实际情况自定义数量 |  | jmx["java.lang:type=Threading","TotalStartedThreadCount"]

## Weblogic
指标类 | 指标名 | 指标描述 | 单位 | KPI | 预警 | 告警 | 备注
jvm | memory已用量 | 堆内存中内存使用量 | number |  | 根据实际情况自定义数量 |  | jmx["java.lang:type=Memory","HeapMemoryUsage.used"]
| memory使用率 | 堆内存中内存使用率 | number |  | 80% | 85% | jmx["java.lang:type=Memory","HeapMemoryUsage.max"]
| memory pool使用量 | 内存池中各类内存使用量 | number |  | 根据实际情况自定义数量 |  | jmx["java.lang:type=MemoryPool,name=*",Usage.used]
| memory pool使用率 | 内存池中各类内存使用率 | number |  | 根据实际情况自定义数量 |  | jmx["java.lang:type=MemoryPool,name=*",Usage.max]
| gc时间 | gc的花费时间 | number |  | 根据实际情况自定义数量 |  | jmx["java.lang:type=GarbageCollector,name=*",collectiontime]
| gc次数 | gc的总次数 | number |  | 根据实际情况自定义数量 |  | jmx["java.lang:type=GarbageCollector,name=*",collectioncount]
| threads总数 |  | number |  | 根据实际情况自定义数量 |  | jmx["java.lang:type=Threading","TotalStartedThreadCount"]
JMS | ConnectionsCurrentCount | 本JMS服务器上当前的连接数 | number |  |  |  | 官方目前暂无stable版本app（只有一个beta版本，且与2015年暂停维护）
| ConnectionsHighCount | 本JMS服务器自上次重置后的最大连接数 | number
| JMSServersCurrentCount | 当前JMS服务的连接数 | number
| JMSServersHighCount | 自服务器启动后JMS服务的最大连接数 | number
JDBC | ActiveConnectionsCurrentCount | 当前活动连接总数 | number
| ActiveConnectionsHighCount | 最大活动连接数 | number
| WaitingForConnectionCurrentCount | 当前等待连接的总数 | number
| WaitingForConnectionHighCount | 最大等待连接数 | number
Queue | ExecuteThreadTotalCount | 执行线程总数 | number
| ExecuteThreadCurrentIdleCount | 空闲执行线程计数 | number
| ExecuteThreadCurrentActiveCount | 活动执行线程数 | number

## MongoDB
指标类 | 指标名 | 指标描述 | 单位 | KPI | 预警 | 告警 | 备注
MongoDB Database Stats | Database status | 数据库状态 | number |  |  | >1 | mongo:db:dbstats
| Index size | 索引大小 | number
| Data size | 数据大小 | number
| Storage size | 存储大小 | number
| Number of collections | 集合数 | number
| Average object size | 对象平均大小 | number
| Number of indexes | 索引数 | number
| Number of objects | 对象数 | number
| Total size of the database file on disk | 在磁盘上数据库文件总的大小 | number
| Size of data files | 数据文件大小 | number
| Number of extents | 盘区数 | number
MongoDB Server Status | Number of commands | 命令数 | number |  |  |  | mongo:db:serverstatus opcounters->commands | serverstatus单条数据量过大已超过splunk的每行最大长度，因此无法正常被splunk析取索引，需要另外开发进行深层次筛选，去除不要的信息
| Number of asserts users | 用户断言计数 | number |  |  |  | mongo:db:serverstatus asserts
| Number of asserts messages | 断言消息计数 | number
| Number of available connections | 可用的连接数 | number |  |  |  | mongo:db:serverstatus connections 其中连接增长速度需要通过totalcreated做增量计算反映增长速度
| Number of current connections | 当前连接数 | number
| Connection Growth | 连接增长速度 | number
| Number of network bytes in | 网络传入字节数 | number |  |  |  | mongo:db:serverstatus network
| Number of network bytes out | 网络传出字节数 | number
| Number of network requests | 网络请求数 | number
| Mapped memory size | 映射内存大小 | number |  |  |  | mongo:db:serverstatus mem
| Virtual memory size | 虚拟内存大小 | number
| Resident memory size | 常驻内存大小 | number
MongoDB Replica Set | Replica Set availability | 复制集可用性 | number | KPI |  | >1 | rs.status() 本app未采集
| Member status | 成员状态 | number |  |  | >1

## VirtualServer (hidden)
kpi_id | kpi_info | 指标项 |  | 类名 | 指标名 | 中文指标名 | 指标描述 | 报表展示 | 是否入库 | 性能数据本地保留周期（天） | 阀值1 | 阀值1告警级别 | 对应UltraNMS中告警级别 | 阀值2 | 阀值2告警级别 | 对应UltraNMS中告警级别 | 单位 | 连续发生Ｎ次才告警 | 单位 | 轮循间隔（分钟） | 轮询指标 | 备注
|  | VSM双机 | 物理机 | VSM_CLUSTER | Status | 双机状态 |  |  |  | 30 | 2-2 | WARN | 警告告警 | 3-3 | ALARM | 主要告警 | N/A | N/A |  | 10 |  | 0 - Unknown 1 - OK 2 - Warning 3 - Alarm
[5 empty] | Total_CPU_Utilization | 双机CPU利用率 |  |  |  | 30 | 80-90 | WARN | 警告告警 | 90-100 | ALARM | 主要告警 |  | N/A | % | 10
[5 empty] | Total_Memory_Utilization | 双机内存利用率 |  |  |  | 30 | 90-95 | WARN | 警告告警 | 95-100 | ALARM | 主要告警 |  | N/A | % | 10
|  | VSM处理器 | 物理机 | VSM_CPU | CPU_Used | CPU时间消耗总数 |  |  |  | 30 | N/A | N/A | N/A | N/A | N/A | N/A |  | N/A |  | 10
[5 empty] | CPU_Utilization | CPU利用率 |  |  |  | 30 | 80-90 | WARN | 警告告警 | 90-100 | ALARM | 主要告警 |  | N/A | % | 10
|  | VSM处理器 | 物理机 | VSM_CPU_CNTR | CPU_Total_Util | CPU总利用率 |  |  |  | 30 | 80-90 | WARN | 警告告警 | 90-100 | ALARM | 主要告警 |  | N/A | % | 10
|  | VSM存储池 | 物理机 | VSM_DATASTORE | Free_Disk_Space | 磁盘空闲空间 |  |  |  | 30 | N/A | N/A | N/A | N/A | N/A | N/A |  | N/A | megabytes | 10
[5 empty] | Disk_Utilization | 磁盘使用率 |  |  |  | 30 | 90-95 | WARN | 警告告警 | 95-100 | ALARM | 主要告警 |  | N/A | % | 10
[5 empty] | Datastore_ConnectivityStatus | DataStore连接状态 |  |  |  | 30 | 1-1 | WARN | 警告告警 | N/A | N/A | N/A |  | N/A |  | 10 |  | 0 - Accessible 1 - Not accessible
[5 empty] | Datastore_VirtualMachines | 虚拟机列表
[5 empty] | Oversubscribed_Space_Percent |  |  |  |  | 30 | N/A | N/A | N/A | N/A | N/A | N/A |  | N/A |  | 10 |  | 4.0 of vCenter以上生效
|  | VSM磁盘 | 物理机 | VSM_DISK_PERF | Disk_IO_Bytes_Read | 每块磁盘读操作数 |  |  |  | 30 | N/A | N/A | N/A | N/A | N/A | N/A |  | N/A | KB | 10
[5 empty] | Disk_IO_Bytes_Total | 磁盘总计读操作数 |  |  |  | 30 | N/A | N/A | N/A | N/A | N/A | N/A |  | N/A | KB | 10
[5 empty] | Disk_IO_Bytes_Write | 每块磁盘写操作数 |  |  |  | 30 | N/A | N/A | N/A | N/A | N/A | N/A |  | N/A | KB | 10
[5 empty] | Disk_DeviceLatency | 设备完成一个scsi命令平均时间 |  |  |  | 30 | N/A | N/A | N/A | N/A | N/A | N/A |  | N/A | millisecond | 10
[5 empty] | Disk_KernelLatency | 内核完成一个scsi命令平均时间 |  |  |  | 30 | N/A | N/A | N/A | N/A | N/A | N/A |  | N/A | millisecond | 10
[5 empty] | Disk_TotalLatency | 磁盘响应时间 |  |  |  | 30 | N/A | N/A | N/A | N/A | N/A | N/A |  | N/A | millisecond | 10
[5 empty] | Disk_IO_Read_Request | 单个磁盘读请求数 |  |  |  | 30 | N/A | N/A | N/A | N/A | N/A | N/A |  | N/A | number | 10
[5 empty] | Disk_IO_Requests_Total | 总体磁盘读请求数 |  |  |  | 30 | N/A | N/A | N/A | N/A | N/A | N/A |  | N/A | number | 10
[5 empty] | Disk_IO_Write_Request | 单个磁盘写请求数 |  |  |  | 30 | N/A | N/A | N/A | N/A | N/A | N/A |  | N/A | number | 10
[5 empty] | Disk_CommandsAborted | scsi命令异常数 |  |  |  | 30 | N/A | N/A | N/A | N/A | N/A | N/A |  | N/A | number | 10
|  | VSM连接器 | 物理机 | VSM_HBA | Status | HBA卡操作状态 |  |  |  | 30 | 2-2 | WARN | 警告告警 | 3-3 | ALARM | 主要告警 |  | N/A |  | 10 |  | 0 - unknown 1 - online 2 - offline 3 - fault
|  | VSM主机 | 物理机 | VSM_HOST | State | ESX服务器状态 |  |  |  | 30 | N/A | N/A | N/A | 3-6 | ALARM | 主要告警 |  | N/A |  | 10
|  | VSM内存 | 物理机 | VSM_MEMORY_V2 | Active | 虚拟机总内存大小 |  |  |  | 30 | N/A | N/A | N/A | N/A | N/A | N/A | N/A | N/A | megabytes | 10
[5 empty] | Balloon |  |  |  |  | 30 | N/A | N/A | N/A | N/A | N/A | N/A | N/A | N/A | megabytes | 10
[5 empty] | Free | 虚拟机空闲内存大小 |  |  |  | 30 | N/A | N/A | N/A | N/A | N/A | N/A | N/A | N/A | megabytes | 10
[5 empty] | Granted | 分配给虚拟机的内存大小 |  |  |  | 30 | N/A | N/A | N/A | N/A | N/A | N/A | N/A | N/A | megabytes | 10
[5 empty] | OverCommit | 提交给虚拟机内存大小百分比 |  |  |  | 30 | N/A | N/A | N/A | N/A | N/A | N/A | N/A | N/A | % | 10
[5 empty] | SwapIn | 内存调入大小 |  |  |  | 30 | N/A | N/A | N/A | N/A | N/A | N/A | N/A | N/A | megabytes | 10
[5 empty] | SwapOut | 内存调出大小 |  |  |  | 30 | N/A | N/A | N/A | N/A | N/A | N/A | N/A | N/A | megabytes | 10
[5 empty] | SwapUsed | 交换分区使用大小 |  |  |  | 30 | N/A | N/A | N/A | N/A | N/A | N/A | N/A | N/A | megabytes | 10
[5 empty] | SwapUtilization | 交换分区使用率 |  |  |  | 30 | N/A | N/A | N/A | N/A | N/A | N/A | N/A | N/A | % | 10
[5 empty] | Utilization | 虚拟机内存使用率 |  |  |  | 30 | 90-95 | WARN | 警告告警 | 95-100 | ALARM | 主要告警 |  | N/A | % | 10
[5 empty] | Memory_SwapOutRate | 内存调出比率 |  |  |  | 30 | N/A | N/A | N/A | N/A | N/A | N/A | N/A | N/A | MBps | 10
[5 empty] | Memory_SwapInRate | 内存调入比率 |  |  |  | 30 | N/A | N/A | N/A | N/A | N/A | N/A | N/A | N/A | MBps | 10 |  | 4.0 of vCenter以上生效
[5 empty] | Memory_Swapped | 客户机内存交换速率 |  |  |  | 30 | N/A | N/A | N/A | N/A | N/A | N/A | N/A | N/A | MBps | 10 |  | ESX server平台无效
|  | VSM网卡 | 物理机 | VSM_VNET_PERF | Network_Data_Receive_Rate | 虚拟机网卡接收速率 |  |  |  | 30 | N/A | N/A | N/A | N/A | N/A | N/A | N/A | N/A |  | 10
[5 empty] | Network_Data_Transmit_Rate | 虚拟机网卡传输速率 |  |  |  | 30 | N/A | N/A | N/A | N/A | N/A | N/A | N/A | N/A |  | 10
[5 empty] | Network_Packets_Received | 虚拟机网卡接收包数 |  |  |  | 30 | N/A | N/A | N/A | N/A | N/A | N/A | N/A | N/A |  | 10
[5 empty] | Network_Packets_Transmitted | 虚拟机网卡传输包数 |  |  |  | 30 | N/A | N/A | N/A | N/A | N/A | N/A | N/A | N/A |  | 10
[5 empty] | Network_Packets_Total | 网卡总包数 |  |  |  | 30 | N/A | N/A | N/A | N/A | N/A | N/A | N/A | N/A |  | 10
[5 empty] | Network_Usage | 网卡总传输率 |  |  |  | 30 | N/A | N/A | N/A | N/A | N/A | N/A | N/A | N/A |  | 10
[5 empty] | Network_Utilization | 网卡带宽利用率 |  |  |  | 30 | 80-90 | WARN | 警告告警 | 90-100 | ALARM | 主要告警 |  | N/A | % | 10
[5 empty] | Network_DroppedRx | 网卡入丢包数 |  |  |  | 30 | N/A | N/A | N/A | N/A | N/A | N/A | N/A | N/A |  | 10
[5 empty] | Network_DroppedTx | 网卡传输丢包数 |  |  |  | 30 | N/A | N/A | N/A | N/A | N/A | N/A | N/A | N/A |  | 10
|  | VSM连接器 | 物理机 | VSM_SCSI_LUN | State | SCSI_LUN状态 |  |  |  | 30 | 2-3 | WARN | 警告告警 | 4-4 | ALARM | 主要告警 |  | N/A |  | 10
|  | VSM磁盘 | 虚拟机 | VSM_DISK | DiskSize | 磁盘大小 |  |  |  | 30 | N/A | N/A | N/A | N/A | N/A | N/A |  | N/A |  | 10
|  | VSM内存 | 虚拟机 | VSM_MEMORY_V2 | Active | 虚拟机总内存大小 |  |  |  | 30 | N/A | N/A | N/A | N/A | N/A | N/A | N/A | N/A | megabytes | 10
[5 empty] | Balloon | 虚拟机已使用内存 |  |  |  | 30 | N/A | N/A | N/A | N/A | N/A | N/A | N/A | N/A | megabytes | 10
[5 empty] | Free | 虚拟机空闲内存大小 |  |  |  | 30 | N/A | N/A | N/A | N/A | N/A | N/A | N/A | N/A | megabytes | 10
[5 empty] | Granted | 分配给虚拟机的内存大小 |  |  |  | 30 | N/A | N/A | N/A | N/A | N/A | N/A | N/A | N/A | megabytes | 10
[5 empty] | Utilization | 虚拟机内存使用率 |  |  |  | 30 | 90-95 | WARN | 警告告警 | 95-100 | ALARM | 主要告警 |  | N/A | % | 10
[5 empty] | Memory_SwapOutRate | 内存调出比率 |  |  |  | 30 | N/A | N/A | N/A | N/A | N/A | N/A | N/A | N/A | MBps | 10
[5 empty] | Memory_SwapInRate | 内存调入比率 |  |  |  | 30 | N/A | N/A | N/A | N/A | N/A | N/A | N/A | N/A | MBps | 10 |  | 4.0 of vCenter以上生效
[5 empty] | Memory_Swapped | 客户机内存交换速率 |  |  |  | 30 | N/A | N/A | N/A | N/A | N/A | N/A | N/A | N/A | MBps | 10 |  | ESX server平台无效
|  | VSM处理器 | 虚拟机 | VSM_CPU_VM | CPU_Extra | 额外的CPU使用率 |  |  |  | 30 | N/A | N/A | N/A | N/A | N/A | N/A |  | N/A | % | 10
[5 empty] | CPU_Guaranteed | 虚拟机CPU资源总数 |  |  |  | 30 | N/A | N/A | N/A | N/A | N/A | N/A |  | N/A |  | 10
[5 empty] | CPU_System | 已使用系统时间总数 |  |  |  | 30 | N/A | N/A | N/A | N/A | N/A | N/A |  | N/A |  | 10
[5 empty] | CPU_Ready | CPU等待时间 |  |  |  | 30 | N/A | N/A | N/A | N/A | N/A | N/A |  | N/A | milliseconds | 10
[5 empty] | CPU_Used | CPU使用时间 |  |  |  | 30 | N/A | N/A | N/A | N/A | N/A | N/A |  | N/A | milliseconds | 10
[5 empty] | CPU_Utilization | CPU使用时间百分比 |  |  |  | 30 | N/A | N/A | N/A | N/A | N/A | N/A |  | N/A | % | 10
[5 empty] | CPU_Wait | CPU空闲时间 |  |  |  | 30 | N/A | N/A | N/A | N/A | N/A | N/A |  | N/A | milliseconds | 10
|  | VSM磁盘 | 虚拟机 | VSM_DISK_PERF | Disk_IO_Read_Request | 单个磁盘读请求数 |  |  |  | 30 | N/A | N/A | N/A | N/A | N/A | N/A |  | N/A | number | 10
[5 empty] | Disk_IO_Requests_Total | 总体磁盘读请求数 |  |  |  | 30 | N/A | N/A | N/A | N/A | N/A | N/A |  | N/A | number | 10
[5 empty] | Disk_IO_Write_Request | 单个磁盘写请求数 |  |  |  | 30 | N/A | N/A | N/A | N/A | N/A | N/A |  | N/A | number | 10
[5 empty] | Disk_IO_Bytes_Read | 每块磁盘读操作数 |  |  |  | 30 | N/A | N/A | N/A | N/A | N/A | N/A |  | N/A | KB | 10
[5 empty] | Disk_IO_Bytes_Total | 磁盘总计读操作数 |  |  |  | 30 | N/A | N/A | N/A | N/A | N/A | N/A |  | N/A | KB | 10
[5 empty] | Disk_IO_Bytes_Write | 每块磁盘写操作数 |  |  |  | 30 | N/A | N/A | N/A | N/A | N/A | N/A |  | N/A | KB | 10
[5 empty] | Disk_CommandsAborted | scsi命令异常数 |  |  |  | 30 | N/A | N/A | N/A | N/A | N/A | N/A |  | N/A | number | 10
|  | VSM磁盘 | 虚拟机（NT平台） | VSM_GUEST_DISKS | Disk_FreeSpacePercent | 虚拟客户机磁盘空闲百分比 |  |  |  | 30 | 5-10 | WARN | 警告告警 | 0-5 | ALARM | 主要告警 |  | N/A | % | 10 |  | 需要VMware tools支持
|  | VSM网卡 | 虚拟机 | VSM_VNET_PERF | Network_Data_Receive_Rate | 虚拟机网卡接收速率 |  |  |  | 30 | N/A | N/A | N/A | N/A | N/A | N/A | N/A | N/A |  | 10
[5 empty] | Network_Usage | 网卡总传输率 |  |  |  | 30 | N/A | N/A | N/A | N/A | N/A | N/A | N/A | N/A |  | 10
[5 empty] | Network_Data_Transmit_Rate | 虚拟机网卡传输速率 |  |  |  | 30 | N/A | N/A | N/A | N/A | N/A | N/A | N/A | N/A |  | 10
|  | VSM视图 |  | VSM_VC | _ViewType | 当前目录视图 |  |  |  | 30 | N/A | N/A | N/A | N/A | N/A | N/A | N/A | N/A |  | 10 |  | 0 - Physical 1 - Logical
[5 empty] | Comm_Status | Vcenter连接状态 |  |  |  | 30 | N/A | N/A | N/A | N/A | N/A | N/A | N/A | N/A |  | 10
|  | VSM资源池 |  | VSM_RESOURCE_POOL | CPU_Reservations_Used | CPU预留使用百分比 |  |  |  | 30 | N/A | N/A | N/A | N/A | N/A | N/A | N/A | N/A | Mhz | 10
[5 empty] | Memory_OverCommit | 过量使用内存百分比 |  |  |  | 30 | N/A | N/A | N/A | N/A | N/A | N/A | N/A | N/A | % | 10
[5 empty] | Memory_Reservations_Used | 内存预留使用百分比 |  |  |  | 30 | N/A | N/A | N/A | N/A | N/A | N/A | N/A | N/A | megabytes | 10
[5 empty] | Status | 资源池状态 |  |  |  | 30 | N/A | N/A | N/A | N/A | N/A | N/A | N/A | N/A |  | 10 |  | 0 - Unknown 1 - OK 2 - Warning 3 - Alarm
|  | VSM事件 | 物理机 | VSM_EVENTS | Status | 状态 |  |  |  | 30 | N/A | N/A | N/A | 1-1 | ALARM | 主要告警 |  |  | number | 10
[5 empty] | User | 用户事件数 |  |  |  | 30 | N/A | N/A | N/A | N/A | N/A | N/A | N/A | N/A | number | 10
[5 empty] | Error | 错误事件数 |  |  |  | 30 | N/A | N/A | N/A | N/A | N/A | N/A | N/A | N/A |  | 10
[5 empty] | Warning | 告警事件数 |  |  |  | 30 | N/A | N/A | N/A | N/A | N/A | N/A | N/A | N/A |  | 10
[5 empty] | Information | 消息数 |  |  |  | 30 | N/A | N/A | N/A | N/A | N/A | N/A | N/A | N/A |  | 10
|  | VSM移植 |  | VSM_VM | Status | 虚拟机连接状态 |  |  |  | 30 | 2-2 | WARN | 警告告警 | 3-3 | ALARM | 主要告警 |  | N/A |  | 10 |  | 0 - Unknown 1 - Powered On 2 - Suspended 3 - Powered Off
[5 empty] | VM_ToolsStatus | Vmware_tools状态 |  |  |  | 30 | N/A | N/A | N/A | N/A | N/A | N/A | N/A | N/A |  | 10
[5 empty] | VM_Migration_Count | 自Agent启动后虚拟机移植次数 |  |  |  | 30 | N/A | N/A | N/A | N/A | N/A | N/A | N/A | N/A |  | 10
|  | VSM移植 |  | VSM_VMOTION_HOST | InMigrationsPerWeek | 上周动态移植增加数 |  |  |  | 30 | N/A | N/A | N/A | N/A | N/A | N/A | N/A | N/A |  | 10
[5 empty] | InMigrationsPerDay | 昨日动态移植增加数 |  |  |  | 30 | N/A | N/A | N/A | N/A | N/A | N/A | N/A | N/A |  | 10
[5 empty] | InMigrationsPerHour | 上一个小时动态移植增加数 |  |  |  | 30 | N/A | N/A | N/A | N/A | N/A | N/A | N/A | N/A |  | 10
[5 empty] | OutMigrationsPerDay | 昨日动态移植减少数 |  |  |  | 30 | N/A | N/A | N/A | N/A | N/A | N/A | N/A | N/A |  | 10
[5 empty] | OutMigrationsPerHour | 上一个小时动态移植减少数 |  |  |  | 30 | N/A | N/A | N/A | N/A | N/A | N/A | N/A | N/A |  | 10
[5 empty] | OutMigrationsPerWeek | 上周动态移植减少数 |  |  |  | 30 | N/A | N/A | N/A | N/A | N/A | N/A | N/A | N/A |  | 10
|  | VSM移植 |  | VSM_VMOTION_VM | VmMigrationsPerWeek | 上周动态移植总数 |  |  |  | 30 | N/A | N/A | N/A | N/A | N/A | N/A | N/A | N/A |  | 10
[5 empty] | VmMigrationsPerDay | 昨日动态移植总数 |  |  |  | 30 | N/A | N/A | N/A | N/A | N/A | N/A | N/A | N/A |  | 10
[5 empty] | VmMigrationsPerHour | 上一个小时动态移植总数 |  |  |  | 30 | N/A | N/A | N/A | N/A | N/A | N/A | N/A | N/A |  | 10
|  | VSM移植 |  | VSM_VMOTION_CLUSTER | VmMigrationsPerWeek | 上周动态移植总数 |  |  |  | 30 | N/A | N/A | N/A | N/A | N/A | N/A | N/A | N/A |  | 10
[5 empty] | VmMigrationsPerDay | 昨日动态移植总数 |  |  |  | 30 | N/A | N/A | N/A | N/A | N/A | N/A | N/A | N/A |  | 10
[5 empty] | VmMigrationsPerHour | 上一个小时动态移植总数 |  |  |  | 30 | N/A | N/A | N/A | N/A | N/A | N/A | N/A | N/A |  | 10
|  | XEN主机 |  | VSM_XEN_HOST | Host_State | 主机连接状态 |  |  |  | 30 | N/A | N/A | N/A | 0-0 | ALARM | 主要告警 |  | N/A |  | 10
|  | XEN内存 |  | VSM_XEN_HOST_MEMORY | Memory_Utilization | 内存利用率 |  |  |  | 30 | N/A | N/A | N/A | 90-100 | ALARM | 主要告警 |  | N/A |  | 10
[5 empty] | Memory_Free | 空闲内存大小 |  |  |  | 30 | N/A | N/A | N/A | N/A | N/A | N/A | N/A | N/A | MB | 10
[5 empty] | Memory_Total | 内存总体大小 |  |  |  | 30 | N/A | N/A | N/A | N/A | N/A | N/A | N/A | N/A |  | 10
|  | XEN处理器 |  | VSM_XEN_PCPU | CPU_Utilization | CPU利用率 |  |  |  | 30 | N/A | N/A | N/A | 90-100 | ALARM | 主要告警 |  |  |  | 10
|  | XEN网卡 |  | VSM_XEN_PNET | Network_Usage | 网卡流量 |  |  |  | 30 | N/A | N/A | N/A | N/A | N/A | N/A | N/A | N/A |  | 10
[5 empty] | Network_Utilization | 网卡带宽利用率 |  |  |  | 30 | N/A | N/A | N/A | N/A | N/A | N/A | N/A | N/A |  | 10
[5 empty] | Network_DataReceiveRate | 网卡接收速率 |  |  |  | 30 | N/A | N/A | N/A | N/A | N/A | N/A | N/A | N/A | MBps | 10
[5 empty] | Network_DataTransmitRate | 网卡传输速率 |  |  |  | 30 | N/A | N/A | N/A | N/A | N/A | N/A | N/A | N/A | MBps | 10
|  | XEN资源池 |  | VSM_XEN_RESOURCEPOOL | Pool_ActiveVMCount | 当前运行的虚拟机数 |  |  |  | 30 | N/A | N/A | N/A | N/A | N/A | N/A | N/A | N/A |  | 10
[5 empty] | Pool_ActiveHostCount | 当前运行的主机数 |  |  |  | 30 | N/A | N/A | N/A | N/A | N/A | N/A | N/A | N/A |  | 10
[5 empty] | Pool_HAOverCommitted | HA资源是否过量 |  |  |  | 30 | N/A | N/A | N/A | 1-1 | ALARM | 主要告警 |  | N/A |  | 10
[5 empty] | Pool_HAEnabled | 资源池是否启用了HA |  |  |  | 30 | N/A | N/A | N/A | N/A | N/A | N/A |  | N/A |  | 10
|  | XEN存储池 |  | VSM_XEN_STORAGE | SR_Utilization | dataStore使用率 |  |  |  | 30 | N/A | N/A | N/A | 90-100 | ALARM | 主要告警 |  | N/A | % | 10
[5 empty] | SR_TotalSize | dataStore总大小 |  |  |  | 30 | N/A | N/A | N/A | N/A | N/A | N/A | N/A | N/A | GB | 10
[5 empty] | SR_Used | 已使用dataStore大小 |  |  |  | 30 | N/A | N/A | N/A | N/A | N/A | N/A | N/A | N/A | GB | 10
[5 empty] | SR_VirtualAllocation | VDIS的虚拟大小 |  |  |  | 30 | N/A | N/A | N/A | N/A | N/A | N/A | N/A | N/A | GB | 10
|  | XEN处理器 |  | VSM_XEN_VCPU | CPU_Utilization | CPU利用率 |  |  |  | 30 | N/A | N/A | N/A | 90-100 | ALARM | 主要告警 |  | N/A | % | 10
|  | XEN磁盘 |  | VSM_XEN_VDISK | Disk_IOWriteRate | 磁盘IO写速率 |  |  |  | 30 | N/A | N/A | N/A | N/A | N/A | N/A | N/A | N/A | Kbps | 10
[5 empty] | Disk_IOReadRate | 磁盘IO读速率 |  |  |  | 30 | N/A | N/A | N/A | N/A | N/A | N/A | N/A | N/A | Kbps | 10
|  | XEN状态 |  | VSM_XEN_VM | VM_Status | 虚拟机状态 |  |  |  | 30 | N/A | N/A | N/A | 1-5 | ALARM | 主要告警 |  | N/A |  | 10
|  | XEN内存 |  | VSM_XEN_VM_MEMORY | Memory_Utilization | 内存利用率 |  |  |  | 30 | N/A | N/A | N/A | 90-100 | ALARM | 主要告警 |  | N/A | % | 10
[5 empty] | Memory_Free | 内存空闲大小 |  |  |  | 30 | N/A | N/A | N/A | N/A | N/A | N/A | N/A | N/A | MB | 10
[5 empty] | Memory_Total | 内存总大小 |  |  |  | 30 | N/A | N/A | N/A | N/A | N/A | N/A | N/A | N/A | MB | 10
|  | XEN网卡 |  | VSM_XEN_VNET | Network_Usage | 带宽利用率 |  |  |  | 30 | N/A | N/A | N/A | N/A | N/A | N/A | N/A | N/A | MBps | 10
[5 empty] | Network_DataReceiveRate | 网卡接收速率 |  |  |  | 30 | N/A | N/A | N/A | N/A | N/A | N/A | N/A | N/A | MBps | 10
[5 empty] | Network_DataTransmitRate | 网卡传输速率 |  |  |  | 30 | N/A | N/A | N/A | N/A | N/A | N/A | N/A | N/A | MBps | 10
|  | XEN移植 |  | VSM_XENMOTION_HOST | Host_VMOutMigrations | 主机移植增加数 |  |  |  | 30 | N/A | N/A | N/A | N/A | N/A | N/A | N/A | N/A |  | 10
[5 empty] | Host_VMInMigrations | 主机移植减少数 |  |  |  | 30 | N/A | N/A | N/A | N/A | N/A | N/A | N/A | N/A |  | 10
|  | XEN移植 |  | VSM_XENMOTION_VM | VM_MigrationCount | 主机移植总数 |  |  |  | 30 | N/A | N/A | N/A | N/A | N/A | N/A | N/A | N/A |  | 10
Note on F3: Displays the status of a cluster
Note on U3: vsmMainColl
Note on F4: Displays the percentage of CPU processor time used within a collection interval for a cluster.
Note on F5: Displays the percentage of memory resources used by a cluster. The memory utilization rate is calculated by dividing the amount of memory resources used by the amount of memory resources allocated
Note on F6: Displays the amount of processor time consumed during a collection interval
Note on F7: Displays the percentage of CPU processor time used within a collection interval for a host (ESX server).
Note on F8: Records the cumulative amount of CPU utilization of all processors
Note on F9: Displays the available disk space in megabytes on the datastore host computer
Note on F10: Displays the percentage of disk space that datastore is using
Note on F11: Displays the connectivity status of the current datastore
Note on F12: Displays the list of virtual machines that are stored on the current datastore. This parameter also displays the hosts and clusters to which the virtual machines belong
Note on F13: Displays the percentage of disk space that is oversubscribed on a datastore above its capacity
Note on F14: Displays the number or read operations performed by a disk
Note on F15: Displays the total number of read and write operations performed by a disk
Note on F16: Displays the number or write operations performed by a disk
Note on F17: Displays the average amount of time (in milliseconds) to complete a SCSI command from a physical device
Note on F18: Displays the average amount of time (in milliseconds) spent by the VMkernel to process a SCSI command
Note on F19: Displays the sum of device latency and kernel latency
Note on F20: Displays the number of read requests performed by a disk
Note on F21: Displays the number of read and write requests performed by a disk
Note on F22: Displays the number of write requests performed by a disk
Note on F23: Displays the number of SCSI commands aborted during a collection interval
Note on F24: Displays the operational status of a storage adapter
Note on F25: Displays the current connection status for a host (ESX server).
Note on W25: Connection status values include: 0 - Connected - indicates that the host is powered on and connected with vCenter 1 - Maintenance mode - indicates that the host is in maintenance mode 2 - Stand By - indicates that the host is in standby mode 3 - DRS Powered Off - indicates that the Distributed Resource Scheduler (DRS) has powered off the host 4 - DRS Powered On Failed - indicates that DRS failed to power on the host 5 - Disconnected - indicates that the host is disconnected from vCenter 6 - HAagentFailed - indicates that High Availability (HA) agent on host has failed 7 - Unknown - indicates any other state except the above mentioned states
Note on F26: Displays the amount of memory resources in megabytes currently being used by a virtual machine or a host
Note on F27: Displays the amount of memory resources in megabytes currently being used by a virtual machine or a host
Note on F28: the amount of free memory available on a host or a virtual machine
Note on F29: the amount of memory resources in megabytes allocated to a virtual machine or a host
Note on F30: the percentage amount of memory that is over committed on a host.
Note on F31: the amount of memory that is swapped in for a host
Note on F32: the amount of memory that is swapped out of a host
Note on F33: the average amount of memory in megabytes that is used for swaps on the parent instance
Note on F34: the percentage amount of memory that is used for swap space
Note on F35: the amount of memory that a virtual machine or a host is using as a percentage of memory that is allocated to the virtual machine or the host.
Note on F36: the rate (in MBps) at which memory is being swapped from active memory to disk during a collection interval
Note on F37: the rate (in MBps) at which memory is being swapped from disk into active memory during a collection interval
Note on F38: the current amount of guest physical memory swapped out to the virtual machine's swap file by the VMkernel.
Note on F39: Displays the network data receive rate (in MBps) for the virtual machine’s simulated network connection
Note on F40: Displays the data transmit rate (in MBps) for a virtual machine’s simulated network connection
Note on F41: Displays the number of packets received by a virtual machine’s simulated network connection
Note on F42: Displays the number of packets transmitted by a virtual machine’s simulated network connection
Note on F43: Displays the total number of packets transmitted and received by a virtual machine’s simulated network connection
Note on F44: Displays the sum of data receive rate and data transmit rate (in MBps) for a virtual machine’s simulated network connection
Note on F45: Displays the percentage of total network usage with respect to the network connection speed
Note on F46: Displays the number of receive packets that are dropped during a collection interval.
Note on F47: Displays the number of transmit packets that are dropped during a collection interval
Note on F48: Displays the operational state of an SCSI LUN
Note on W48: 0 - unknown – indicates that the operational state of an SCSI LUN is unknown 1 - ok – indicates that SCSI LUN is on and available 2 - off – indicates that the SCSI LUN is off 3 - inactive - indicates that the SCSI LUN is inactive 4 - error - indicates that is the SCSI LUN is dead or not reachabl
Note on F49: Displays the capacity of a disk in megabytes
Note on F50: Displays the amount of memory resources in megabytes currently being used by a virtual machine or a host
Note on F51: Displays the amount of memory resources in megabytes currently being used by a virtual machine or a host
Note on F52: the amount of free memory available on a host or a virtual machine
Note on F53: the amount of memory resources in megabytes allocated to a virtual machine or a host
Note on F54: the amount of memory that a virtual machine or a host is using as a percentage of memory that is allocated to the virtual machine or the host.
Note on F55: the rate (in MBps) at which memory is being swapped from active memory to disk during a collection interval
Note on F56: the rate (in MBps) at which memory is being swapped from disk into active memory during a collection interval
Note on F57: the current amount of guest physical memory swapped out to the virtual machine's swap file by the VMkernel.
Note on F58: Displays the amount of additional CPU resources used by a virtual machine above the amount of CPU resources originally allocated to the virtual machine.
Note on F59: Displays the amount of CPU resources guaranteed to a virtual machine
Note on F60: Displays the amount of system time being used by a virtual machine
Note on F61: Displays the percentage of time that a virtual machine or other process waits in the queue in a ready state before it can by scheduled on a CPU.
Note on F62: Displays the amount of CPU resources a virtual machine consumed during a collection interval
Note on F63: Displays the percentage of CPU resources a virtual machine used during a collection interval.
Note on F64: Displays the amount of time the CPU resource for a virtual machine is idle
Note on F65: Displays the number of read requests performed by a disk
Note on F66: Displays the number of read and write requests performed by a disk
Note on F67: Displays the number of write requests performed by a disk
Note on F68: Displays the number or read operations performed by a disk
Note on F69: Displays the total number of read and write operations performed by a disk
Note on F70: Displays the number or write operations performed by a disk
Note on F71: Displays the number of SCSI commands aborted during a collection interval
Note on F72: Displays the percentage of free space on a virtual machine (guest) disk.
Note on F73: Displays the network data receive rate (in MBps) for the virtual machine’s simulated network connection
Note on F74: Displays the sum of data receive rate and data transmit rate (in MBps) for a virtual machine’s simulated network connection
Note on F75: Displays the data transmit rate (in MBps) for a virtual machine’s simulated network connection
Note on F76: Displays the current view of the inventory.
Note on F77: the status of the connection between a PATROL Agent and a VMware vCenter
Note on F78: total amount of CPU capacity that has been used to satisfy the reservation requirements of all descendants of this resource pool, in megahertz
Note on F79: the percentage amount of memory that is overcommitted in a resource pool.
Note on F80: the total amount of memory that has been used to satisfy the reservation requirements of all descendants of this resource pool, in megabytes
Note on F81: the status of a resource pool.
Note on F82: Displays whether the filter is valid or invalid
Note on F83: Displays the number of user events for a managed object. The annotation report for this parameter displays description of the filtered user events.
Note on F84: Displays the number of error events for a managed object
Note on F85: Displays the number of warning events for a managed object
Note on F86: Displays the number of information events for a managed object
Note on F87: Displays the connection status for a virtual machine
Note on F88: Displays the current status of the VMware tools running on the guest (virtual machine) operating system.
Note on W88: 4 - Tools not installed - VMware tools have never been installed or have never been run on the virtual machine 3 - Tools not running - VMware tools are not running 2 - Tools old - VMware tools are running, however, the version is not current 1 - Tools ok - VMware tools are running and the version is current 0 - Unknown - Information about the VMware tools is not available
Note on F89: the number of times that the virtual machine is migrated since the most recent Agent start. This total includes static and dynamic migrations
Note on F90: the number of incoming dynamic migrations in the past week for the parent instance
Note on F91: the number of incoming dynamic migrations in the past day for the parent instance
Note on F92: Displays the number of incoming dynamic migrations in the past hour for the parent instance
Note on F93: Displays the number of outgoing dynamic migrations in the past day for the parent instance.
Note on F94: Displays the number of outgoing dynamic migrations in the past hour for the parent instance
Note on F95: Displays the number of outgoing dynamic migrations in the past week for the parent instance
Note on F96: Displays the total number of dynamic migrations in the past week for the parent instance
Note on F97: Displays the total number of dynamic migrations in the past day for the parent instance
Note on F98: Displays the total number of dynamic migrations in the past hour for the parent instance
Note on F99: Displays the total number of dynamic migrations in the past week for the parent instance
Note on F100: Displays the total number of dynamic migrations in the past day for the parent instance
Note on F101: Displays the total number of dynamic migrations in the past hour for the parent instance
Note on F102: Displays the connection status for a host in a resource pool
Note on F103: Displays the percentage of memory resources used by a host
Note on F104: Displays the free memory available on a host (XenServer)
Note on F105: Displays the total memory allocated to a host (XenServer).
Note on F106: Displays the percentage of CPU utilized by a host (XenServer).
Note on F107: Displays the network usage (in MBps) for a host’s physical network connection
Note on F108: Displays the percentage of total network usage with respect to the network connection speed
Note on F109: Displays the data receive rate (in MBps) for a host network
Note on F110: Displays the data transmit rate (in MBps) for a host network.
Note on F111: Displays the number of virtual machines that are currently running in a resource pool
Note on F112: Displays the number of hosts that are currently running in a resource pool
Note on F113: Displays whether HA is overcommitted for a resource pool
Note on F114: Displays whether or not the High Availability (HA) is enabled for a resource pool
Note on F115: Displays the percentage of storage space utilized by the virtual machines and hosts associated with the storage repository
Note on F116: Displays the total storage size (in GB) of a storage repository
Note on F117: Displays the storage space used by the virtual machines and hosts associated with the current storage repository
Note on F118: Displays the sum of virtual size values of all VDIs (Virtual Desktop Infrastructures) in a storage repository
Note on F119: Displays the percentage of CPU utilized by a virtual machine
Note on F120: Displays the amount of data written (in KBps) to a disk.
Note on F121: Displays the amount of data read (in KBps) from a disk.
Note on F122: Displays the status of a virtual machine.
Note on W122: 0 - Running - indicates that the virtual machine is running 1 - Paused - indicates that the virtual machine is paused 2 - Suspended - indicates that the virtual machine is suspended 3 - Halted - indicates that the virtual machine is halted 4 - Unknown - indicates that the status of the virtual machine is not known 5 - Unrecognized - indicates that the status of the virtual machine is not recognized
Note on F123: Displays the percentage of memory resources used by a virtual machine
Note on F124: Displays the free memory available on a virtual machine
Note on F125: Displays the total memory allocated to a virtual machine
Note on F126: Displays the network usage (in MBps) for a virtual machine’s virtual network connection
Note on F127: Displays the data receive rate (in MBps) for a virtual machine’s virtual network connection
Note on F128: Displays the data transmit rate (in MBps) for a virtual machine’s virtual network connection
Note on F129: Displays the number of virtual machines migrated from the current host in last one hour
Note on F130: Displays the number of virtual machines migrated to the current host in last one hour
Note on F131: Displays the number of times a virtual machine was migrated in last one hour

## 网络设备性能指标 (hidden)
KPI_ID | 监控实例 | 属性 | 规范监控参数 | 中文指标名 | 采集间隔 | 类型 | 单位 | 指标描述 | 算法描述二 | 是否生成历史性能数据 | 告警1阀值 | 告警1级别定义 | 告警2阀值 | 告警2级别定义
| equipment | 扩展 |  | CPU利用率 | 15分钟 | pm | % | 设备CPU利用率 |  | 是 | 60-100 | 主要告警
| equipment | 扩展 |  | 内存利用率 | 15分钟 | pm | % | 设备内存利用率 |  | 是 | 60-100 | 主要告警
| Interface | 基础 | ifIndex | 接口索引 | 15分钟 | cm |  | A unique value for each interface. Its value ranges between 1 and the value of ifNumber. The value for each interface must remain constant at least from one re-initialization of the entity's network management system to the next re- initialization. |  | 否
| Interface | 基础 | ifDescr | 接口描述 | 15分钟 | cm |  | A textual string containing information about the interface. This string should include the name of the manufacturer, the product name and the version of the hardware interface. |  | 否
| Interface | 基础 | ifSpeed | 接口带宽 | 15分钟 | cm | bits/秒(bps) | An estimate of the interface's current bandwidth in bits per second. For interfaces which do not vary in bandwidth or for those where no accurate estimation can be made, this object should contain the nominal bandwidth. |  | 否
| Interface | 基础 | ifInDiscards | 接口掉包数（入） | 15分钟 | pm | 包(Packet) | The number of inbound packets which were chosen to be discarded even though no errors had been detected to prevent their being deliverable to a higher-layer protocol. One possible reason for discarding such a packet could be to free up buffer space. |  | 是
| Interface | 基础 | ifInErrors | 接口错包数（入） | 15分钟 | pm | 包(Packet) | The number of inbound packets that contained errors preventing them from being deliverable to a higher-layer protocol. |  | 是
| Interface | 基础 | ifInNUcastPkts | 接口接收的分组中被接受的广播和多播分组数 | 15分钟 | pm | 包(Packet) | The number of non-unicast (i.e., subnetwork- broadcast or subnetwork-multicast) packets delivered to a higher-layer protocol. |  | 是
| Interface | 基础 | ifInOctets | 接口接受字节数 | 15分钟 | pm | 字节（byte） | The total number of octets received on the interface, including framing characters. |  | 是
| Interface | 基础 | ifInUcastPkts | 接口接收的分组中被接受的单播分组数 | 15分钟 | pm | 包(Packet) | The number of subnetwork-unicast packets delivered to a higher-layer protocol. |  | 是
| Interface | 基础 | ifInUnknownProtos | 协议不支持包数 | 15分钟 | pm | 包(Packet) | The number of packets received via the interface which were discarded because of an unknown or unsupported protocol. |  | 是
| Interface | 基础 | ifOutDiscards | 接口掉包数（出） | 15分钟 | pm | 包(Packet) | The number of outbound packets which were chosen to be discarded even though no errors had been detected to prevent their being transmitted. One possible reason for discarding such a packet could be to free up buffer space. |  | 是
| Interface | 基础 | ifOutErrors | 接口错包数（出） | 15分钟 | pm | 包(Packet) | The number of outbound packets that could not be transmitted because of errors. |  | 是
| Interface | 基础 | ifOutNUcastPkts | 接口发送的广播和多播分组数 | 15分钟 | pm | 包(Packet) | The total number of packets that higher-level protocols requested be transmitted to a non- unicast (i.e., a subnetwork-broadcast or subnetwork-multicast) address, including those that were discarded or not sent. |  | 是
| Interface | 基础 | ifOutOctets | 接口发送字节数 | 15分钟 | pm | 字节（byte） | The total number of octets transmitted out of the interface, including framing characters. |  | 是
| Interface | 基础 | ifOutUcastPkts | 接口发送的单播分组数 | 15分钟 | pm | 包(Packet) | The total number of packets that higher-level protocols requested be transmitted to a subnetwork-unicast address, including those that were discarded or not sent. |  | 是
| Interface | 扩展 |  | 输出错包率 | 15分钟 | pm | % | (det(ifOutErrors)*100)/(det(ifOutUcastPkts)+det(ifOutNUcastPkts)+det(ifOutDiscards)+det(ifOutErrors)) | △ifInErrors/（△ifInUcastPkts+△ifInNucastPkts）*100% | 是 | 1-100 | 次要告警
| Interface | 扩展 |  | 输入错包率 | 15分钟 | pm | % | (det(ifInErrors)*100)/(det(ifInUcastPkts)+det(ifInNUcastPkts)+det(ifInDiscards)+det(ifInErrors)) | △ifOutErrors/（△ifOutUcastPkts+△ifOutNucastPkts）*100% | 是 | 1-100 | 次要告警
| Interface | 扩展 |  | 输入带宽利用率 | 15分钟 | pm | % | speed(ifInOctets)*8*100/ifSpeed | （△ifInOctets*8）/（ifSpeed*T）*100% | 是 | 50-100 | 次要告警
| Interface | 扩展 |  | 输出带宽利用率 | 15分钟 | pm | % | speed(ifOutOctets)*8*100/ifSpeed | （△ifOutOctets*8）/（ifSpeed*T）*100% | 是 | 50-100 | 次要告警
| Interface | 扩展 |  | 输入速率 | 15分钟 | pm | bits/秒 | speed(ifInOctets)*8 | △ifInOctets/T | 是
| Interface | 扩展 |  | 输出速率 | 15分钟 | pm | bits/秒 | speed(ifOutOctets)*8 | △ifOutOctets/T | 是
| Interface | 扩展 |  | 带宽利用率 | 15分钟 | pm | % | (speed(ifInOctets)+speed(ifOutOctets))*8*100/ifSpeed/2 | （ifInOctets+ifOutOctets）*8/ifSpeeds | 是 | 50-100 | 次要告警
| Interface | 扩展 |  | 接口流量 | 15分钟 | pm | 字节/秒 | speed(ifInOctets)+speed(ifOutOctets) |  | 是
| Interface | 扩展 |  | 入包平均大小 | 15分钟 | pm | 字节/包 | det(ifInOctets)/(det(ifInUcastPkts)+det(ifInNUcastPkts)) |  | 是
| Interface | 扩展 |  | 出包平均大小 | 15分钟 | pm | 字节/包 | det(ifOutOctets)/(det(ifOutUcastPkts)+det(ifOutNUcastPkts)) |  | 是
| Interface | 扩展 |  | 输入接口丢包率 | 15分钟 | pm | % | (det(ifInDiscards))/(det(ifInUcastPkts)+det(ifInNUcastPkts)+det(ifInDiscards)+det(ifInErrors))*100 | △ifInDiscards/（△ifInUcastPkts+△ifInNucastPkts）*100% | 是 | 1-100 | 次要告警
| Interface | 扩展 |  | 输出接口丢包率 | 15分钟 | pm | % | (det(ifOutDiscards))/(det(ifOutUcastPkts)+det(ifOutNUcastPkts)+det(ifOutDiscards)+det(ifOutErrors))*100 | △ifOutDiscards/（△ifOutUcastPks+△ifOutNucastPks）*100% | 是 | 1-100 | 次要告警
| Interface | 扩展 |  | 接口丢包率 | 15分钟 | pm | % | (det(ifInDiscards)+det(ifOutDiscards))/(det(ifOutUcastPkts)+det(ifOutNUcastPkts)+det(ifInUcastPkts)+det(ifInNUcastPkts)+det(ifInDiscards)+det(ifInErrors)+det(ifOutDiscards)+det(ifOutErrors))*100 |  | 是 | 1-100 | 次要告警
| Interface | 扩展 |  | 接口错包率 | 15分钟 | pm | % | (det(ifInErrors)+det(ifOutErrors))/(det(ifOutUcastPkts)+det(ifOutNUcastPkts)+det(ifInUcastPkts)+det(ifInNUcastPkts)+det(ifInDiscards)+det(ifInErrors)+det(ifOutDiscards)+det(ifOutErrors))*100 |  | 是 | 1-100 | 次要告警
| Interface | 新增 |  | 输入丢包率 | 15分钟 | pm | % |  | ifInDiscards/T
| Interface | 新增 |  | 输出丢包率 | 15分钟 | pm | % |  | ifOutDiscards/T
| Interface | 新增 |  | 输入差错率 | 15分钟 | pm | % |  | △ifInErrors/T
| Interface | 新增 |  | 输出差错率 | 15分钟 | pm | % |  | △ifOutErrors/T

## Exchange (hidden)
指标类 | Patrol指标名 | BPPM指标名 | 指标描述 | KPI | 预警 | 告警 | 备注
Server Health | ServerStatus |  | exchange server状态
ADA Cache | CacheHitsPerSec |  | 每秒cache命中率
| CacheMemory |  | 内存中总的cache值
Active Sync | RequestsPerSec |  | 每秒请求数量
| AvgRequestTime |  | 平均请求时间
ADA Domain Controllers | LdapReadTime |  | LDAP读取时间
| LdapSearchTime |  | LDAP搜索时间
ADA Process | LdapReadTime |  | LDAP读取时间
| LdapSearchTime |  | LDAP搜索时间
Database | DbCacheSizeMB |  | 数据库cache值
| DbCacheHitPct |  | 数据库cache命中率
| LogBytesWritePerSec |  | 每秒日志写入字节
DB Instances | IODBWritesPerSec |  | 数据库写操作数
| IOLogWritesPerSec |  | 数据库日志写操作数
| IODBReadsPerSec |  | 数据库读操作数
| IOLogReadsPerSec |  | 数据库日志读操作数
| IODBWritesAvgLatency |  | 数据库写取延时
| IODBReadsAvgLatency |  | 数据库读取延时
Replication | CopyQueueLength
ReplayQueueLength
Mailbox | ActiveClientLogonsCnt |  | 活动客户端登录数
Queue | queue length |  | 队列邮件数量 | KPI
| InetMsgRecvRate |  | 接收外部邮件速率
| InetMsgSendRate |  | 发送外部邮件速率
额外需求 | 数据库文件大小监控 |  | 通过监控逻辑分区实现
| Numbers of messages |  | 邮件总数
数据库mount状态